## List1
Indukčnost přímého vodiče
délka a průměr v mm
indukčnost v nH
lenght | diameter | inductance | lenght | diameter | inductance | lenght | diameter | inductance
5 | 1 | 1.3026 | 5 | 2 | 0.60944 | 5 | 3 | 0.20397
6 | 1 | 1.9819 | 6 | 2 | 1.1501 | 6 | 3 | 0.66355
7 | 1 | 2.6947 | 7 | 2 | 1.7243 | 7 | 3 | 1.1566
8 | 1 | 3.4361 | 8 | 2 | 2.3271 | 8 | 3 | 1.6784
9 | 1 | 4.2027 | 9 | 2 | 2.955 | 9 | 3 | 2.2252
10 | 1 | 4.9915 | 10 | 2 | 3.6052 | 10 | 3 | 2.7942
11 | 1 | 5.8003 | 11 | 2 | 4.2754 | 11 | 3 | 3.3833
12 | 1 | 6.6273 | 12 | 2 | 4.9638 | 12 | 3 | 3.9907
13 | 1 | 7.4711 | 13 | 2 | 5.6689 | 13 | 3 | 4.6147
14 | 1 | 8.3302 | 14 | 2 | 6.3894 | 14 | 3 | 5.2541
15 | 1 | 9.2036 | 15 | 2 | 7.1242 | 15 | 3 | 5.9078
16 | 1 | 10.0904 | 16 | 2 | 7.8723 | 16 | 3 | 6.5748
17 | 1 | 10.9896 | 17 | 2 | 8.6329 | 17 | 3 | 7.2543
18 | 1 | 11.9007 | 18 | 2 | 9.4053 | 18 | 3 | 7.9457
19 | 1 | 12.8228 | 19 | 2 | 10.1889 | 19 | 3 | 8.6481
20 | 1 | 13.7555 | 20 | 2 | 10.9829 | 20 | 3 | 9.3611
21 | 1 | 14.6982 | 21 | 2 | 11.787 | 21 | 3 | 10.084
22 | 1 | 15.6504 | 22 | 2 | 12.6006 | 22 | 3 | 10.8165
23 | 1 | 16.6118 | 23 | 2 | 13.4233 | 23 | 3 | 11.5581
24 | 1 | 17.5818 | 24 | 2 | 14.2547 | 24 | 3 | 12.3084
25 | 1 | 18.5601 | 25 | 2 | 15.0944 | 25 | 3 | 13.0671
26 | 1 | 19.5465 | 26 | 2 | 15.9421 | 26 | 3 | 13.8337
27 | 1 | 20.5405 | 27 | 2 | 16.7975 | 27 | 3 | 14.608
28 | 1 | 21.542 | 28 | 2 | 17.6603 | 28 | 3 | 15.3897
29 | 1 | 22.5506 | 29 | 2 | 18.5303 | 29 | 3 | 16.1786
30 | 1 | 23.5661 | 30 | 2 | 19.4072 | 30 | 3 | 16.9744
31 | 1 | 24.5882 | 31 | 2 | 20.2907 | 31 | 3 | 17.7768
32 | 1 | 25.6169 | 32 | 2 | 21.1807 | 32 | 3 | 18.5857
33 | 1 | 26.6517 | 33 | 2 | 22.0769 | 33 | 3 | 19.4009
34 | 1 | 27.6927 | 34 | 2 | 22.9793 | 34 | 3 | 20.2221
35 | 1 | 28.7395 | 35 | 2 | 23.8874 | 35 | 3 | 21.0492
36 | 1 | 29.792 | 36 | 2 | 24.8013 | 36 | 3 | 21.882
37 | 1 | 30.8501 | 37 | 2 | 25.7208 | 37 | 3 | 22.7204
38 | 1 | 31.9136 | 38 | 2 | 26.6457 | 38 | 3 | 23.5641
39 | 1 | 32.9823 | 39 | 2 | 27.5758 | 39 | 3 | 24.4132
40 | 1 | 34.0562 | 40 | 2 | 28.511 | 40 | 3 | 25.2673