## Iterační tabulka
KALKULÁTOR PRO NÁVRH KMITOČTOVÉ SYNTÉZY:
OK1VPZ
[7 empty] | Oscilátor PLL |  |  |  | Násobič |  |  |  | Výstupní zesilovač
[7 empty] | VCXO [MHz] |  |  |  | násobek: |  |  |  | Požadovaný F: [MHz]
[7 empty] | 107.6 |  |  |  | 95 |  |  |  | 10222 | out
| Kmitočtový normál |  |  | Násobič |  |  | Směšovač PLL |  |  |  | Dělička PLL
| TCXO [MHz] |  |  | násobek: |  |  | výstupní F: [MHz] |  |  |  | dělicí poměr:
| 10 |  |  | 13 |  |  | 22.4 |  |  |  | 56 |  |  | Fázový detektor
porovnávané F: [kHz]
[11 empty] | Dělička PLL |  |  | 400
dělicí poměr:
25
Odchylka mezi požadovaným a skutečným výsledným výstupním kmitočtem [Hz]
Návod k použití: Vaše zadání napište do zelených polí a stiskněte Enter. Po skončení výpočtu (viz upozornění vlevo dole - výpočet buněk) si přečtete výsledek v modrých polích
0
Požadovaný výstupní kmitočet: |  |  |  | 10222 | [MHz]
Kmitočet VCXO je násoben: |  |  |  | 95 | X
Kmitočet referenčního TCXO: |  |  |  | 10 | [MHz]
Kmitočet TCXO je násoben: |  |  |  | 13 | X
Provozní kmitočet VCXO: |  |  |  | 107.6 | [MHz]
VCXO je nad, nebo pod násobkem TCXO: |  |  |  | -1 | (+1 nad, -1 pod)
Provozní záznějový kmitočet PLL: |  |  |  | 22.4 | [MHz]
Iterační tabulka: |  | Hledají se dělicí poměry počínaje nejmenším číslem tak, aby výsledná odchylka od žádaného kmitočtu byla co nejmenší (viz sloupec O).
min | 0
řádek v tabulce | 56 |  |  | řádek v listu | 88
22400 | 56 | 400 | 10000 | 25 | 25 | 400 | 0 | 13 | 10222000 | 95 | -1 | 10222000 | 0 | 0
Záznějový kmitočet [kHz] | Dělicí poměr [N1] děličky záznějového kmitočtu (D1) | Kmitočet na výstupu děličky záznějového kmitočtu [kHz] | Referenční kmitočet frekvenčního normálu [kHz] | Teoretický dělicí poměr děličky normálového kmitočtu, aby se dosáhlo stejného výstupního kmitočtu, jako při dělení záznějového kmitočtu | Zaokrouhlená hodnota předchozího pole, neboť reálná dělička D2 dělí pouze celým číslem | Vydělený kmitočet reference při použití dělicího poměru z předchozího pole [kHz] | Odchylka žádaného a skutečného kmitočtu pro fázový detektor [kHz] | Referenční TCXO je násoben: | Požadovaný výstupní kmitočet [kHz] | VCXO je pro požadovaný výstupní kmitočet násoben: | VCXO je nad (+1), nebo pod (-1) využívaným násobkem TCXO | Výsledný kmitočet TX za předpokladu použití uvedených dělicích poměrů [kHz] | Odchylka vypočítaného a žádaného kmitočtu vysílače [kHz] | Absolutní hodnota odchylky z předchozího pole [kHz]
22400 | 1 | 22400 | 10000 | 0.44643 | 1 | 10000 | 12400 | 13 | 10222000 | 95 | -1 | 11400000 | 1178000 | 1178000
22400 | 2 | 11200 | 10000 | 0.89286 | 1 | 10000 | 1200 | 13 | 10222000 | 95 | -1 | 10450000 | 228000 | 228000
22400 | 3 | 7466.6667 | 10000 | 1.3393 | 1 | 10000 | -2533.3333 | 13 | 10222000 | 95 | -1 | 9500000 | -722000 | 722000
22400 | 4 | 5600 | 10000 | 1.7857 | 2 | 5000 | 600 | 13 | 10222000 | 95 | -1 | 10450000 | 228000 | 228000
22400 | 5 | 4480 | 10000 | 2.2321 | 2 | 5000 | -520 | 13 | 10222000 | 95 | -1 | 9975000 | -247000 | 247000
22400 | 6 | 3733.3333 | 10000 | 2.6786 | 3 | 3333.3333 | 400 | 13 | 10222000 | 95 | -1 | 10450000 | 228000 | 228000
22400 | 7 | 3200 | 10000 | 3.125 | 3 | 3333.3333 | -133.3333 | 13 | 10222000 | 95 | -1 | 10133333.3333 | -88666.6667 | 88666.6667
22400 | 8 | 2800 | 10000 | 3.5714 | 4 | 2500 | 300 | 13 | 10222000 | 95 | -1 | 10450000 | 228000 | 228000
22400 | 9 | 2488.8889 | 10000 | 4.0179 | 4 | 2500 | -11.1111 | 13 | 10222000 | 95 | -1 | 10212500 | -9500 | 9500
22400 | 10 | 2240 | 10000 | 4.4643 | 4 | 2500 | -260 | 13 | 10222000 | 95 | -1 | 9975000 | -247000 | 247000
22400 | 11 | 2036.3636 | 10000 | 4.9107 | 5 | 2000 | 36.3636 | 13 | 10222000 | 95 | -1 | 10260000 | 38000 | 38000
22400 | 12 | 1866.6667 | 10000 | 5.3571 | 5 | 2000 | -133.3333 | 13 | 10222000 | 95 | -1 | 10070000 | -152000 | 152000
22400 | 13 | 1723.0769 | 10000 | 5.8036 | 6 | 1666.6667 | 56.4103 | 13 | 10222000 | 95 | -1 | 10291666.6667 | 69666.6667 | 69666.6667
22400 | 14 | 1600 | 10000 | 6.25 | 6 | 1666.6667 | -66.6667 | 13 | 10222000 | 95 | -1 | 10133333.3333 | -88666.6667 | 88666.6667
22400 | 15 | 1493.3333 | 10000 | 6.6964 | 7 | 1428.5714 | 64.7619 | 13 | 10222000 | 95 | -1 | 10314285.7143 | 92285.7143 | 92285.7143
22400 | 16 | 1400 | 10000 | 7.1429 | 7 | 1428.5714 | -28.5714 | 13 | 10222000 | 95 | -1 | 10178571.4286 | -43428.5714 | 43428.5714
22400 | 17 | 1317.6471 | 10000 | 7.5893 | 8 | 1250 | 67.6471 | 13 | 10222000 | 95 | -1 | 10331250 | 109250 | 109250
22400 | 18 | 1244.4444 | 10000 | 8.0357 | 8 | 1250 | -5.5556 | 13 | 10222000 | 95 | -1 | 10212500 | -9500 | 9500
22400 | 19 | 1178.9474 | 10000 | 8.4821 | 8 | 1250 | -71.0526 | 13 | 10222000 | 95 | -1 | 10093750 | -128250 | 128250
22400 | 20 | 1120 | 10000 | 8.9286 | 9 | 1111.1111 | 8.8889 | 13 | 10222000 | 95 | -1 | 10238888.8889 | 16888.8889 | 16888.8889
22400 | 21 | 1066.6667 | 10000 | 9.375 | 9 | 1111.1111 | -44.4444 | 13 | 10222000 | 95 | -1 | 10133333.3333 | -88666.6667 | 88666.6667
22400 | 22 | 1018.1818 | 10000 | 9.8214 | 10 | 1000 | 18.1818 | 13 | 10222000 | 95 | -1 | 10260000 | 38000 | 38000
22400 | 23 | 973.913 | 10000 | 10.2679 | 10 | 1000 | -26.087 | 13 | 10222000 | 95 | -1 | 10165000 | -57000 | 57000
22400 | 24 | 933.3333 | 10000 | 10.7143 | 11 | 909.0909 | 24.2424 | 13 | 10222000 | 95 | -1 | 10277272.7273 | 55272.7273 | 55272.7273
22400 | 25 | 896 | 10000 | 11.1607 | 11 | 909.0909 | -13.0909 | 13 | 10222000 | 95 | -1 | 10190909.0909 | -31090.9091 | 31090.9091
22400 | 26 | 861.5385 | 10000 | 11.6071 | 12 | 833.3333 | 28.2051 | 13 | 10222000 | 95 | -1 | 10291666.6667 | 69666.6667 | 69666.6667
22400 | 27 | 829.6296 | 10000 | 12.0536 | 12 | 833.3333 | -3.7037 | 13 | 10222000 | 95 | -1 | 10212500 | -9500 | 9500
22400 | 28 | 800 | 10000 | 12.5 | 12 | 833.3333 | -33.3333 | 13 | 10222000 | 95 | -1 | 10133333.3333 | -88666.6667 | 88666.6667
22400 | 29 | 772.4138 | 10000 | 12.9464 | 13 | 769.2308 | 3.183 | 13 | 10222000 | 95 | -1 | 10230769.2308 | 8769.2308 | 8769.2308
22400 | 30 | 746.6667 | 10000 | 13.3929 | 13 | 769.2308 | -22.5641 | 13 | 10222000 | 95 | -1 | 10157692.3077 | -64307.6923 | 64307.6923
22400 | 31 | 722.5806 | 10000 | 13.8393 | 14 | 714.2857 | 8.2949 | 13 | 10222000 | 95 | -1 | 10246428.5714 | 24428.5714 | 24428.5714
22400 | 32 | 700 | 10000 | 14.2857 | 14 | 714.2857 | -14.2857 | 13 | 10222000 | 95 | -1 | 10178571.4286 | -43428.5714 | 43428.5714
22400 | 33 | 678.7879 | 10000 | 14.7321 | 15 | 666.6667 | 12.1212 | 13 | 10222000 | 95 | -1 | 10260000 | 38000 | 38000
22400 | 34 | 658.8235 | 10000 | 15.1786 | 15 | 666.6667 | -7.8431 | 13 | 10222000 | 95 | -1 | 10196666.6667 | -25333.3333 | 25333.3333
22400 | 35 | 640 | 10000 | 15.625 | 16 | 625 | 15 | 13 | 10222000 | 95 | -1 | 10271875 | 49875 | 49875
22400 | 36 | 622.2222 | 10000 | 16.0714 | 16 | 625 | -2.7778 | 13 | 10222000 | 95 | -1 | 10212500 | -9500 | 9500
22400 | 37 | 605.4054 | 10000 | 16.5179 | 17 | 588.2353 | 17.1701 | 13 | 10222000 | 95 | -1 | 10282352.9412 | 60352.9412 | 60352.9412
22400 | 38 | 589.4737 | 10000 | 16.9643 | 17 | 588.2353 | 1.2384 | 13 | 10222000 | 95 | -1 | 10226470.5882 | 4470.5882 | 4470.5882
22400 | 39 | 574.359 | 10000 | 17.4107 | 17 | 588.2353 | -13.8763 | 13 | 10222000 | 95 | -1 | 10170588.2353 | -51411.7647 | 51411.7647
22400 | 40 | 560 | 10000 | 17.8571 | 18 | 555.5556 | 4.4444 | 13 | 10222000 | 95 | -1 | 10238888.8889 | 16888.8889 | 16888.8889
22400 | 41 | 546.3415 | 10000 | 18.3036 | 18 | 555.5556 | -9.2141 | 13 | 10222000 | 95 | -1 | 10186111.1111 | -35888.8889 | 35888.8889
22400 | 42 | 533.3333 | 10000 | 18.75 | 19 | 526.3158 | 7.0175 | 13 | 10222000 | 95 | -1 | 10250000 | 28000 | 28000
22400 | 43 | 520.9302 | 10000 | 19.1964 | 19 | 526.3158 | -5.3856 | 13 | 10222000 | 95 | -1 | 10200000 | -22000 | 22000
22400 | 44 | 509.0909 | 10000 | 19.6429 | 20 | 500 | 9.0909 | 13 | 10222000 | 95 | -1 | 10260000 | 38000 | 38000
22400 | 45 | 497.7778 | 10000 | 20.0893 | 20 | 500 | -2.2222 | 13 | 10222000 | 95 | -1 | 10212500 | -9500 | 9500
22400 | 46 | 486.9565 | 10000 | 20.5357 | 21 | 476.1905 | 10.766 | 13 | 10222000 | 95 | -1 | 10269047.619 | 47047.619 | 47047.619
22400 | 47 | 476.5957 | 10000 | 20.9821 | 21 | 476.1905 | 0.40527 | 13 | 10222000 | 95 | -1 | 10223809.5238 | 1809.5238 | 1809.5238
22400 | 48 | 466.6667 | 10000 | 21.4286 | 21 | 476.1905 | -9.5238 | 13 | 10222000 | 95 | -1 | 10178571.4286 | -43428.5714 | 43428.5714
22400 | 49 | 457.1429 | 10000 | 21.875 | 22 | 454.5455 | 2.5974 | 13 | 10222000 | 95 | -1 | 10234090.9091 | 12090.9091 | 12090.9091
22400 | 50 | 448 | 10000 | 22.3214 | 22 | 454.5455 | -6.5455 | 13 | 10222000 | 95 | -1 | 10190909.0909 | -31090.9091 | 31090.9091
22400 | 51 | 439.2157 | 10000 | 22.7679 | 23 | 434.7826 | 4.4331 | 13 | 10222000 | 95 | -1 | 10243478.2609 | 21478.2609 | 21478.2609
22400 | 52 | 430.7692 | 10000 | 23.2143 | 23 | 434.7826 | -4.0134 | 13 | 10222000 | 95 | -1 | 10202173.913 | -19826.087 | 19826.087
22400 | 53 | 422.6415 | 10000 | 23.6607 | 24 | 416.6667 | 5.9748 | 13 | 10222000 | 95 | -1 | 10252083.3333 | 30083.3333 | 30083.3333
22400 | 54 | 414.8148 | 10000 | 24.1071 | 24 | 416.6667 | -1.8519 | 13 | 10222000 | 95 | -1 | 10212500 | -9500 | 9500
22400 | 55 | 407.2727 | 10000 | 24.5536 | 25 | 400 | 7.2727 | 13 | 10222000 | 95 | -1 | 10260000 | 38000 | 38000
22400 | 56 | 400 | 10000 | 25 | 25 | 400 | 0 | 13 | 10222000 | 95 | -1 | 10222000 | 0 | 0
22400 | 57 | 392.9825 | 10000 | 25.4464 | 25 | 400 | -7.0175 | 13 | 10222000 | 95 | -1 | 10184000 | -38000 | 38000
22400 | 58 | 386.2069 | 10000 | 25.8929 | 26 | 384.6154 | 1.5915 | 13 | 10222000 | 95 | -1 | 10230769.2308 | 8769.2308 | 8769.2308
22400 | 59 | 379.661 | 10000 | 26.3393 | 26 | 384.6154 | -4.9544 | 13 | 10222000 | 95 | -1 | 10194230.7692 | -27769.2308 | 27769.2308
22400 | 60 | 373.3333 | 10000 | 26.7857 | 27 | 370.3704 | 2.963 | 13 | 10222000 | 95 | -1 | 10238888.8889 | 16888.8889 | 16888.8889
22400 | 61 | 367.2131 | 10000 | 27.2321 | 27 | 370.3704 | -3.1573 | 13 | 10222000 | 95 | -1 | 10203703.7037 | -18296.2963 | 18296.2963
22400 | 62 | 361.2903 | 10000 | 27.6786 | 28 | 357.1429 | 4.1475 | 13 | 10222000 | 95 | -1 | 10246428.5714 | 24428.5714 | 24428.5714
22400 | 63 | 355.5556 | 10000 | 28.125 | 28 | 357.1429 | -1.5873 | 13 | 10222000 | 95 | -1 | 10212500 | -9500 | 9500
22400 | 64 | 350 | 10000 | 28.5714 | 29 | 344.8276 | 5.1724 | 13 | 10222000 | 95 | -1 | 10253448.2759 | 31448.2759 | 31448.2759
22400 | 65 | 344.6154 | 10000 | 29.0179 | 29 | 344.8276 | -0.2122 | 13 | 10222000 | 95 | -1 | 10220689.6552 | -1310.3448 | 1310.3448
22400 | 66 | 339.3939 | 10000 | 29.4643 | 29 | 344.8276 | -5.4336 | 13 | 10222000 | 95 | -1 | 10187931.0345 | -34068.9655 | 34068.9655
22400 | 67 | 334.3284 | 10000 | 29.9107 | 30 | 333.3333 | 0.99502 | 13 | 10222000 | 95 | -1 | 10228333.3333 | 6333.3333 | 6333.3333
22400 | 68 | 329.4118 | 10000 | 30.3571 | 30 | 333.3333 | -3.9216 | 13 | 10222000 | 95 | -1 | 10196666.6667 | -25333.3333 | 25333.3333
22400 | 69 | 324.6377 | 10000 | 30.8036 | 31 | 322.5806 | 2.057 | 13 | 10222000 | 95 | -1 | 10235483.871 | 13483.871 | 13483.871
22400 | 70 | 320 | 10000 | 31.25 | 31 | 322.5806 | -2.5806 | 13 | 10222000 | 95 | -1 | 10204838.7097 | -17161.2903 | 17161.2903
22400 | 71 | 315.493 | 10000 | 31.6964 | 32 | 312.5 | 2.993 | 13 | 10222000 | 95 | -1 | 10242187.5 | 20187.5 | 20187.5
22400 | 72 | 311.1111 | 10000 | 32.1429 | 32 | 312.5 | -1.3889 | 13 | 10222000 | 95 | -1 | 10212500 | -9500 | 9500
22400 | 73 | 306.8493 | 10000 | 32.5893 | 33 | 303.0303 | 3.819 | 13 | 10222000 | 95 | -1 | 10248484.8485 | 26484.8485 | 26484.8485
22400 | 74 | 302.7027 | 10000 | 33.0357 | 33 | 303.0303 | -0.3276 | 13 | 10222000 | 95 | -1 | 10219696.9697 | -2303.0303 | 2303.0303
22400 | 75 | 298.6667 | 10000 | 33.4821 | 33 | 303.0303 | -4.3636 | 13 | 10222000 | 95 | -1 | 10190909.0909 | -31090.9091 | 31090.9091
22400 | 76 | 294.7368 | 10000 | 33.9286 | 34 | 294.1176 | 0.6192 | 13 | 10222000 | 95 | -1 | 10226470.5882 | 4470.5882 | 4470.5882
22400 | 77 | 290.9091 | 10000 | 34.375 | 34 | 294.1176 | -3.2086 | 13 | 10222000 | 95 | -1 | 10198529.4118 | -23470.5882 | 23470.5882
22400 | 78 | 287.1795 | 10000 | 34.8214 | 35 | 285.7143 | 1.4652 | 13 | 10222000 | 95 | -1 | 10232857.1429 | 10857.1429 | 10857.1429
22400 | 79 | 283.5443 | 10000 | 35.2679 | 35 | 285.7143 | -2.17 | 13 | 10222000 | 95 | -1 | 10205714.2857 | -16285.7143 | 16285.7143
22400 | 80 | 280 | 10000 | 35.7143 | 36 | 277.7778 | 2.2222 | 13 | 10222000 | 95 | -1 | 10238888.8889 | 16888.8889 | 16888.8889
22400 | 81 | 276.5432 | 10000 | 36.1607 | 36 | 277.7778 | -1.2346 | 13 | 10222000 | 95 | -1 | 10212500 | -9500 | 9500
22400 | 82 | 273.1707 | 10000 | 36.6071 | 37 | 270.2703 | 2.9005 | 13 | 10222000 | 95 | -1 | 10244594.5946 | 22594.5946 | 22594.5946
22400 | 83 | 269.8795 | 10000 | 37.0536 | 37 | 270.2703 | -0.39075 | 13 | 10222000 | 95 | -1 | 10218918.9189 | -3081.0811 | 3081.0811
22400 | 84 | 266.6667 | 10000 | 37.5 | 37 | 270.2703 | -3.6036 | 13 | 10222000 | 95 | -1 | 10193243.2432 | -28756.7568 | 28756.7568
22400 | 85 | 263.5294 | 10000 | 37.9464 | 38 | 263.1579 | 0.37152 | 13 | 10222000 | 95 | -1 | 10225000 | 3000 | 3000
22400 | 86 | 260.4651 | 10000 | 38.3929 | 38 | 263.1579 | -2.6928 | 13 | 10222000 | 95 | -1 | 10200000 | -22000 | 22000
22400 | 87 | 257.4713 | 10000 | 38.8393 | 39 | 256.4103 | 1.061 | 13 | 10222000 | 95 | -1 | 10230769.2308 | 8769.2308 | 8769.2308
22400 | 88 | 254.5455 | 10000 | 39.2857 | 39 | 256.4103 | -1.8648 | 13 | 10222000 | 95 | -1 | 10206410.2564 | -15589.7436 | 15589.7436
22400 | 89 | 251.6854 | 10000 | 39.7321 | 40 | 250 | 1.6854 | 13 | 10222000 | 95 | -1 | 10236250 | 14250 | 14250
22400 | 90 | 248.8889 | 10000 | 40.1786 | 40 | 250 | -1.1111 | 13 | 10222000 | 95 | -1 | 10212500 | -9500 | 9500
22400 | 91 | 246.1538 | 10000 | 40.625 | 41 | 243.9024 | 2.2514 | 13 | 10222000 | 95 | -1 | 10241463.4146 | 19463.4146 | 19463.4146
22400 | 92 | 243.4783 | 10000 | 41.0714 | 41 | 243.9024 | -0.42418 | 13 | 10222000 | 95 | -1 | 10218292.6829 | -3707.3171 | 3707.3171
22400 | 93 | 240.8602 | 10000 | 41.5179 | 42 | 238.0952 | 2.765 | 13 | 10222000 | 95 | -1 | 10246428.5714 | 24428.5714 | 24428.5714
22400 | 94 | 238.2979 | 10000 | 41.9643 | 42 | 238.0952 | 0.20263 | 13 | 10222000 | 95 | -1 | 10223809.5238 | 1809.5238 | 1809.5238
22400 | 95 | 235.7895 | 10000 | 42.4107 | 42 | 238.0952 | -2.3058 | 13 | 10222000 | 95 | -1 | 10201190.4762 | -20809.5238 | 20809.5238
22400 | 96 | 233.3333 | 10000 | 42.8571 | 43 | 232.5581 | 0.77519 | 13 | 10222000 | 95 | -1 | 10229069.7674 | 7069.7674 | 7069.7674
22400 | 97 | 230.9278 | 10000 | 43.3036 | 43 | 232.5581 | -1.6303 | 13 | 10222000 | 95 | -1 | 10206976.7442 | -15023.2558 | 15023.2558
22400 | 98 | 228.5714 | 10000 | 43.75 | 44 | 227.2727 | 1.2987 | 13 | 10222000 | 95 | -1 | 10234090.9091 | 12090.9091 | 12090.9091
22400 | 99 | 226.2626 | 10000 | 44.1964 | 44 | 227.2727 | -1.0101 | 13 | 10222000 | 95 | -1 | 10212500 | -9500 | 9500
22400 | 100 | 224 | 10000 | 44.6429 | 45 | 222.2222 | 1.7778 | 13 | 10222000 | 95 | -1 | 10238888.8889 | 16888.8889 | 16888.8889
22400 | 101 | 221.7822 | 10000 | 45.0893 | 45 | 222.2222 | -0.44004 | 13 | 10222000 | 95 | -1 | 10217777.7778 | -4222.2222 | 4222.2222
22400 | 102 | 219.6078 | 10000 | 45.5357 | 46 | 217.3913 | 2.2165 | 13 | 10222000 | 95 | -1 | 10243478.2609 | 21478.2609 | 21478.2609
22400 | 103 | 217.4757 | 10000 | 45.9821 | 46 | 217.3913 | 0.084424 | 13 | 10222000 | 95 | -1 | 10222826.087 | 826.087 | 826.087
22400 | 104 | 215.3846 | 10000 | 46.4286 | 46 | 217.3913 | -2.0067 | 13 | 10222000 | 95 | -1 | 10202173.913 | -19826.087 | 19826.087
22400 | 105 | 213.3333 | 10000 | 46.875 | 47 | 212.766 | 0.56738 | 13 | 10222000 | 95 | -1 | 10227659.5745 | 5659.5745 | 5659.5745
22400 | 106 | 211.3208 | 10000 | 47.3214 | 47 | 212.766 | -1.4452 | 13 | 10222000 | 95 | -1 | 10207446.8085 | -14553.1915 | 14553.1915
22400 | 107 | 209.3458 | 10000 | 47.7679 | 48 | 208.3333 | 1.0125 | 13 | 10222000 | 95 | -1 | 10232291.6667 | 10291.6667 | 10291.6667
22400 | 108 | 207.4074 | 10000 | 48.2143 | 48 | 208.3333 | -0.92593 | 13 | 10222000 | 95 | -1 | 10212500 | -9500 | 9500
22400 | 109 | 205.5046 | 10000 | 48.6607 | 49 | 204.0816 | 1.423 | 13 | 10222000 | 95 | -1 | 10236734.6939 | 14734.6939 | 14734.6939
22400 | 110 | 203.6364 | 10000 | 49.1071 | 49 | 204.0816 | -0.44527 | 13 | 10222000 | 95 | -1 | 10217346.9388 | -4653.0612 | 4653.0612
22400 | 111 | 201.8018 | 10000 | 49.5536 | 50 | 200 | 1.8018 | 13 | 10222000 | 95 | -1 | 10241000 | 19000 | 19000
22400 | 112 | 200 | 10000 | 50 | 50 | 200 | 0 | 13 | 10222000 | 95 | -1 | 10222000 | 0 | 0
22400 | 113 | 198.2301 | 10000 | 50.4464 | 50 | 200 | -1.7699 | 13 | 10222000 | 95 | -1 | 10203000 | -19000 | 19000
22400 | 114 | 196.4912 | 10000 | 50.8929 | 51 | 196.0784 | 0.4128 | 13 | 10222000 | 95 | -1 | 10226470.5882 | 4470.5882 | 4470.5882
22400 | 115 | 194.7826 | 10000 | 51.3393 | 51 | 196.0784 | -1.2958 | 13 | 10222000 | 95 | -1 | 10207843.1373 | -14156.8627 | 14156.8627
22400 | 116 | 193.1034 | 10000 | 51.7857 | 52 | 192.3077 | 0.79576 | 13 | 10222000 | 95 | -1 | 10230769.2308 | 8769.2308 | 8769.2308
22400 | 117 | 191.453 | 10000 | 52.2321 | 52 | 192.3077 | -0.8547 | 13 | 10222000 | 95 | -1 | 10212500 | -9500 | 9500
22400 | 118 | 189.8305 | 10000 | 52.6786 | 53 | 188.6792 | 1.1513 | 13 | 10222000 | 95 | -1 | 10234905.6604 | 12905.6604 | 12905.6604
22400 | 119 | 188.2353 | 10000 | 53.125 | 53 | 188.6792 | -0.44395 | 13 | 10222000 | 95 | -1 | 10216981.1321 | -5018.8679 | 5018.8679
22400 | 120 | 186.6667 | 10000 | 53.5714 | 54 | 185.1852 | 1.4815 | 13 | 10222000 | 95 | -1 | 10238888.8889 | 16888.8889 | 16888.8889
22400 | 121 | 185.124 | 10000 | 54.0179 | 54 | 185.1852 | -0.061218 | 13 | 10222000 | 95 | -1 | 10221296.2963 | -703.7037 | 703.7037
22400 | 122 | 183.6066 | 10000 | 54.4643 | 54 | 185.1852 | -1.5786 | 13 | 10222000 | 95 | -1 | 10203703.7037 | -18296.2963 | 18296.2963
22400 | 123 | 182.1138 | 10000 | 54.9107 | 55 | 181.8182 | 0.29564 | 13 | 10222000 | 95 | -1 | 10225454.5455 | 3454.5455 | 3454.5455
22400 | 124 | 180.6452 | 10000 | 55.3571 | 55 | 181.8182 | -1.173 | 13 | 10222000 | 95 | -1 | 10208181.8182 | -13818.1818 | 13818.1818
22400 | 125 | 179.2 | 10000 | 55.8036 | 56 | 178.5714 | 0.62857 | 13 | 10222000 | 95 | -1 | 10229464.2857 | 7464.2857 | 7464.2857
22400 | 126 | 177.7778 | 10000 | 56.25 | 56 | 178.5714 | -0.79365 | 13 | 10222000 | 95 | -1 | 10212500 | -9500 | 9500
22400 | 127 | 176.378 | 10000 | 56.6964 | 57 | 175.4386 | 0.93936 | 13 | 10222000 | 95 | -1 | 10233333.3333 | 11333.3333 | 11333.3333
22400 | 128 | 175 | 10000 | 57.1429 | 57 | 175.4386 | -0.4386 | 13 | 10222000 | 95 | -1 | 10216666.6667 | -5333.3333 | 5333.3333
22400 | 129 | 173.6434 | 10000 | 57.5893 | 58 | 172.4138 | 1.2296 | 13 | 10222000 | 95 | -1 | 10237068.9655 | 15068.9655 | 15068.9655
22400 | 130 | 172.3077 | 10000 | 58.0357 | 58 | 172.4138 | -0.1061 | 13 | 10222000 | 95 | -1 | 10220689.6552 | -1310.3448 | 1310.3448
22400 | 131 | 170.9924 | 10000 | 58.4821 | 58 | 172.4138 | -1.4214 | 13 | 10222000 | 95 | -1 | 10204310.3448 | -17689.6552 | 17689.6552
22400 | 132 | 169.697 | 10000 | 58.9286 | 59 | 169.4915 | 0.20544 | 13 | 10222000 | 95 | -1 | 10224576.2712 | 2576.2712 | 2576.2712
22400 | 133 | 168.4211 | 10000 | 59.375 | 59 | 169.4915 | -1.0705 | 13 | 10222000 | 95 | -1 | 10208474.5763 | -13525.4237 | 13525.4237
22400 | 134 | 167.1642 | 10000 | 59.8214 | 60 | 166.6667 | 0.49751 | 13 | 10222000 | 95 | -1 | 10228333.3333 | 6333.3333 | 6333.3333
22400 | 135 | 165.9259 | 10000 | 60.2679 | 60 | 166.6667 | -0.74074 | 13 | 10222000 | 95 | -1 | 10212500 | -9500 | 9500
22400 | 136 | 164.7059 | 10000 | 60.7143 | 61 | 163.9344 | 0.77146 | 13 | 10222000 | 95 | -1 | 10231967.2131 | 9967.2131 | 9967.2131
22400 | 137 | 163.5036 | 10000 | 61.1607 | 61 | 163.9344 | -0.43078 | 13 | 10222000 | 95 | -1 | 10216393.4426 | -5606.5574 | 5606.5574
22400 | 138 | 162.3188 | 10000 | 61.6071 | 62 | 161.2903 | 1.0285 | 13 | 10222000 | 95 | -1 | 10235483.871 | 13483.871 | 13483.871
22400 | 139 | 161.1511 | 10000 | 62.0536 | 62 | 161.2903 | -0.13924 | 13 | 10222000 | 95 | -1 | 10220161.2903 | -1838.7097 | 1838.7097
22400 | 140 | 160 | 10000 | 62.5 | 62 | 161.2903 | -1.2903 | 13 | 10222000 | 95 | -1 | 10204838.7097 | -17161.2903 | 17161.2903
22400 | 141 | 158.8652 | 10000 | 62.9464 | 63 | 158.7302 | 0.13509 | 13 | 10222000 | 95 | -1 | 10223809.5238 | 1809.5238 | 1809.5238
22400 | 142 | 157.7465 | 10000 | 63.3929 | 63 | 158.7302 | -0.98368 | 13 | 10222000 | 95 | -1 | 10208730.1587 | -13269.8413 | 13269.8413
22400 | 143 | 156.6434 | 10000 | 63.8393 | 64 | 156.25 | 0.39336 | 13 | 10222000 | 95 | -1 | 10227343.75 | 5343.75 | 5343.75
22400 | 144 | 155.5556 | 10000 | 64.2857 | 64 | 156.25 | -0.69444 | 13 | 10222000 | 95 | -1 | 10212500 | -9500 | 9500
22400 | 145 | 154.4828 | 10000 | 64.7321 | 65 | 153.8462 | 0.6366 | 13 | 10222000 | 95 | -1 | 10230769.2308 | 8769.2308 | 8769.2308
22400 | 146 | 153.4247 | 10000 | 65.1786 | 65 | 153.8462 | -0.4215 | 13 | 10222000 | 95 | -1 | 10216153.8462 | -5846.1538 | 5846.1538
22400 | 147 | 152.381 | 10000 | 65.625 | 66 | 151.5152 | 0.8658 | 13 | 10222000 | 95 | -1 | 10234090.9091 | 12090.9091 | 12090.9091
22400 | 148 | 151.3514 | 10000 | 66.0714 | 66 | 151.5152 | -0.1638 | 13 | 10222000 | 95 | -1 | 10219696.9697 | -2303.0303 | 2303.0303
22400 | 149 | 150.3356 | 10000 | 66.5179 | 67 | 149.2537 | 1.0818 | 13 | 10222000 | 95 | -1 | 10237313.4328 | 15313.4328 | 15313.4328
22400 | 150 | 149.3333 | 10000 | 66.9643 | 67 | 149.2537 | 0.079602 | 13 | 10222000 | 95 | -1 | 10223134.3284 | 1134.3284 | 1134.3284
22400 | 151 | 148.3444 | 10000 | 67.4107 | 67 | 149.2537 | -0.90936 | 13 | 10222000 | 95 | -1 | 10208955.2239 | -13044.7761 | 13044.7761
22400 | 152 | 147.3684 | 10000 | 67.8571 | 68 | 147.0588 | 0.3096 | 13 | 10222000 | 95 | -1 | 10226470.5882 | 4470.5882 | 4470.5882
22400 | 153 | 146.4052 | 10000 | 68.3036 | 68 | 147.0588 | -0.65359 | 13 | 10222000 | 95 | -1 | 10212500 | -9500 | 9500
22400 | 154 | 145.4545 | 10000 | 68.75 | 69 | 144.9275 | 0.52701 | 13 | 10222000 | 95 | -1 | 10229710.1449 | 7710.1449 | 7710.1449
22400 | 155 | 144.5161 | 10000 | 69.1964 | 69 | 144.9275 | -0.41141 | 13 | 10222000 | 95 | -1 | 10215942.029 | -6057.971 | 6057.971
22400 | 156 | 143.5897 | 10000 | 69.6429 | 70 | 142.8571 | 0.7326 | 13 | 10222000 | 95 | -1 | 10232857.1429 | 10857.1429 | 10857.1429
22400 | 157 | 142.6752 | 10000 | 70.0893 | 70 | 142.8571 | -0.18198 | 13 | 10222000 | 95 | -1 | 10219285.7143 | -2714.2857 | 2714.2857
22400 | 158 | 141.7722 | 10000 | 70.5357 | 71 | 140.8451 | 0.92708 | 13 | 10222000 | 95 | -1 | 10235915.493 | 13915.493 | 13915.493
22400 | 159 | 140.8805 | 10000 | 70.9821 | 71 | 140.8451 | 0.035433 | 13 | 10222000 | 95 | -1 | 10222535.2113 | 535.2113 | 535.2113
22400 | 160 | 140 | 10000 | 71.4286 | 71 | 140.8451 | -0.84507 | 13 | 10222000 | 95 | -1 | 10209154.9296 | -12845.0704 | 12845.0704
22400 | 161 | 139.1304 | 10000 | 71.875 | 72 | 138.8889 | 0.24155 | 13 | 10222000 | 95 | -1 | 10225694.4444 | 3694.4444 | 3694.4444
22400 | 162 | 138.2716 | 10000 | 72.3214 | 72 | 138.8889 | -0.61728 | 13 | 10222000 | 95 | -1 | 10212500 | -9500 | 9500
22400 | 163 | 137.4233 | 10000 | 72.7679 | 73 | 136.9863 | 0.43701 | 13 | 10222000 | 95 | -1 | 10228767.1233 | 6767.1233 | 6767.1233
22400 | 164 | 136.5854 | 10000 | 73.2143 | 73 | 136.9863 | -0.40094 | 13 | 10222000 | 95 | -1 | 10215753.4247 | -6246.5753 | 6246.5753
22400 | 165 | 135.7576 | 10000 | 73.6607 | 74 | 135.1351 | 0.62244 | 13 | 10222000 | 95 | -1 | 10231756.7568 | 9756.7568 | 9756.7568
22400 | 166 | 134.9398 | 10000 | 74.1071 | 74 | 135.1351 | -0.19538 | 13 | 10222000 | 95 | -1 | 10218918.9189 | -3081.0811 | 3081.0811
22400 | 167 | 134.1317 | 10000 | 74.5536 | 75 | 133.3333 | 0.7984 | 13 | 10222000 | 95 | -1 | 10234666.6667 | 12666.6667 | 12666.6667
22400 | 168 | 133.3333 | 10000 | 75 | 75 | 133.3333 | 0 | 13 | 10222000 | 95 | -1 | 10222000 | 0 | 0
22400 | 169 | 132.5444 | 10000 | 75.4464 | 75 | 133.3333 | -0.78895 | 13 | 10222000 | 95 | -1 | 10209333.3333 | -12666.6667 | 12666.6667
22400 | 170 | 131.7647 | 10000 | 75.8929 | 76 | 131.5789 | 0.18576 | 13 | 10222000 | 95 | -1 | 10225000 | 3000 | 3000
22400 | 171 | 130.9942 | 10000 | 76.3393 | 76 | 131.5789 | -0.5848 | 13 | 10222000 | 95 | -1 | 10212500 | -9500 | 9500
22400 | 172 | 130.2326 | 10000 | 76.7857 | 77 | 129.8701 | 0.36243 | 13 | 10222000 | 95 | -1 | 10227922.0779 | 5922.0779 | 5922.0779
22400 | 173 | 129.4798 | 10000 | 77.2321 | 77 | 129.8701 | -0.39036 | 13 | 10222000 | 95 | -1 | 10215584.4156 | -6415.5844 | 6415.5844
22400 | 174 | 128.7356 | 10000 | 77.6786 | 78 | 128.2051 | 0.5305 | 13 | 10222000 | 95 | -1 | 10230769.2308 | 8769.2308 | 8769.2308
22400 | 175 | 128 | 10000 | 78.125 | 78 | 128.2051 | -0.20513 | 13 | 10222000 | 95 | -1 | 10218589.7436 | -3410.2564 | 3410.2564
22400 | 176 | 127.2727 | 10000 | 78.5714 | 79 | 126.5823 | 0.69045 | 13 | 10222000 | 95 | -1 | 10233544.3038 | 11544.3038 | 11544.3038
22400 | 177 | 126.5537 | 10000 | 79.0179 | 79 | 126.5823 | -0.028606 | 13 | 10222000 | 95 | -1 | 10221518.9873 | -481.0127 | 481.0127
22400 | 178 | 125.8427 | 10000 | 79.4643 | 79 | 126.5823 | -0.73958 | 13 | 10222000 | 95 | -1 | 10209493.6709 | -12506.3291 | 12506.3291
22400 | 179 | 125.1397 | 10000 | 79.9107 | 80 | 125 | 0.13966 | 13 | 10222000 | 95 | -1 | 10224375 | 2375 | 2375
22400 | 180 | 124.4444 | 10000 | 80.3571 | 80 | 125 | -0.55556 | 13 | 10222000 | 95 | -1 | 10212500 | -9500 | 9500
22400 | 181 | 123.7569 | 10000 | 80.8036 | 81 | 123.4568 | 0.30012 | 13 | 10222000 | 95 | -1 | 10227160.4938 | 5160.4938 | 5160.4938
22400 | 182 | 123.0769 | 10000 | 81.25 | 81 | 123.4568 | -0.37987 | 13 | 10222000 | 95 | -1 | 10215432.0988 | -6567.9012 | 6567.9012
22400 | 183 | 122.4044 | 10000 | 81.6964 | 82 | 121.9512 | 0.45315 | 13 | 10222000 | 95 | -1 | 10229878.0488 | 7878.0488 | 7878.0488
22400 | 184 | 121.7391 | 10000 | 82.1429 | 82 | 121.9512 | -0.21209 | 13 | 10222000 | 95 | -1 | 10218292.6829 | -3707.3171 | 3707.3171
22400 | 185 | 121.0811 | 10000 | 82.5893 | 83 | 120.4819 | 0.59915 | 13 | 10222000 | 95 | -1 | 10232530.1205 | 10530.1205 | 10530.1205
22400 | 186 | 120.4301 | 10000 | 83.0357 | 83 | 120.4819 | -0.05182 | 13 | 10222000 | 95 | -1 | 10221084.3373 | -915.6627 | 915.6627
22400 | 187 | 119.7861 | 10000 | 83.4821 | 83 | 120.4819 | -0.69583 | 13 | 10222000 | 95 | -1 | 10209638.5542 | -12361.4458 | 12361.4458
22400 | 188 | 119.1489 | 10000 | 83.9286 | 84 | 119.0476 | 0.10132 | 13 | 10222000 | 95 | -1 | 10223809.5238 | 1809.5238 | 1809.5238
22400 | 189 | 118.5185 | 10000 | 84.375 | 84 | 119.0476 | -0.5291 | 13 | 10222000 | 95 | -1 | 10212500 | -9500 | 9500
22400 | 190 | 117.8947 | 10000 | 84.8214 | 85 | 117.6471 | 0.24768 | 13 | 10222000 | 95 | -1 | 10226470.5882 | 4470.5882 | 4470.5882
22400 | 191 | 117.2775 | 10000 | 85.2679 | 85 | 117.6471 | -0.36957 | 13 | 10222000 | 95 | -1 | 10215294.1176 | -6705.8824 | 6705.8824
22400 | 192 | 116.6667 | 10000 | 85.7143 | 86 | 116.2791 | 0.3876 | 13 | 10222000 | 95 | -1 | 10229069.7674 | 7069.7674 | 7069.7674
22400 | 193 | 116.0622 | 10000 | 86.1607 | 86 | 116.2791 | -0.21689 | 13 | 10222000 | 95 | -1 | 10218023.2558 | -3976.7442 | 3976.7442
22400 | 194 | 115.4639 | 10000 | 86.6071 | 87 | 114.9425 | 0.52139 | 13 | 10222000 | 95 | -1 | 10231609.1954 | 9609.1954 | 9609.1954
22400 | 195 | 114.8718 | 10000 | 87.0536 | 87 | 114.9425 | -0.070734 | 13 | 10222000 | 95 | -1 | 10220689.6552 | -1310.3448 | 1310.3448
22400 | 196 | 114.2857 | 10000 | 87.5 | 87 | 114.9425 | -0.65681 | 13 | 10222000 | 95 | -1 | 10209770.1149 | -12229.8851 | 12229.8851
22400 | 197 | 113.7056 | 10000 | 87.9464 | 88 | 113.6364 | 0.06922 | 13 | 10222000 | 95 | -1 | 10223295.4545 | 1295.4545 | 1295.4545
22400 | 198 | 113.1313 | 10000 | 88.3929 | 88 | 113.6364 | -0.50505 | 13 | 10222000 | 95 | -1 | 10212500 | -9500 | 9500
22400 | 199 | 112.5628 | 10000 | 88.8393 | 89 | 112.3596 | 0.20326 | 13 | 10222000 | 95 | -1 | 10225842.6966 | 3842.6966 | 3842.6966
22400 | 200 | 112 | 10000 | 89.2857 | 89 | 112.3596 | -0.35955 | 13 | 10222000 | 95 | -1 | 10215168.5393 | -6831.4607 | 6831.4607
22400 | 201 | 111.4428 | 10000 | 89.7321 | 90 | 111.1111 | 0.33167 | 13 | 10222000 | 95 | -1 | 10228333.3333 | 6333.3333 | 6333.3333
22400 | 202 | 110.8911 | 10000 | 90.1786 | 90 | 111.1111 | -0.22002 | 13 | 10222000 | 95 | -1 | 10217777.7778 | -4222.2222 | 4222.2222
22400 | 203 | 110.3448 | 10000 | 90.625 | 91 | 109.8901 | 0.45472 | 13 | 10222000 | 95 | -1 | 10230769.2308 | 8769.2308 | 8769.2308
22400 | 204 | 109.8039 | 10000 | 91.0714 | 91 | 109.8901 | -0.086188 | 13 | 10222000 | 95 | -1 | 10220329.6703 | -1670.3297 | 1670.3297
22400 | 205 | 109.2683 | 10000 | 91.5179 | 92 | 108.6957 | 0.57264 | 13 | 10222000 | 95 | -1 | 10233152.1739 | 11152.1739 | 11152.1739
22400 | 206 | 108.7379 | 10000 | 91.9643 | 92 | 108.6957 | 0.042212 | 13 | 10222000 | 95 | -1 | 10222826.087 | 826.087 | 826.087
22400 | 207 | 108.2126 | 10000 | 92.4107 | 92 | 108.6957 | -0.48309 | 13 | 10222000 | 95 | -1 | 10212500 | -9500 | 9500
22400 | 208 | 107.6923 | 10000 | 92.8571 | 93 | 107.5269 | 0.16543 | 13 | 10222000 | 95 | -1 | 10225268.8172 | 3268.8172 | 3268.8172
22400 | 209 | 107.177 | 10000 | 93.3036 | 93 | 107.5269 | -0.34985 | 13 | 10222000 | 95 | -1 | 10215053.7634 | -6946.2366 | 6946.2366
22400 | 210 | 106.6667 | 10000 | 93.75 | 94 | 106.383 | 0.28369 | 13 | 10222000 | 95 | -1 | 10227659.5745 | 5659.5745 | 5659.5745
22400 | 211 | 106.1611 | 10000 | 94.1964 | 94 | 106.383 | -0.22184 | 13 | 10222000 | 95 | -1 | 10217553.1915 | -4446.8085 | 4446.8085
22400 | 212 | 105.6604 | 10000 | 94.6429 | 95 | 105.2632 | 0.39722 | 13 | 10222000 | 95 | -1 | 10230000 | 8000 | 8000
22400 | 213 | 105.1643 | 10000 | 95.0893 | 95 | 105.2632 | -0.098839 | 13 | 10222000 | 95 | -1 | 10220000 | -2000 | 2000
22400 | 214 | 104.6729 | 10000 | 95.5357 | 96 | 104.1667 | 0.50623 | 13 | 10222000 | 95 | -1 | 10232291.6667 | 10291.6667 | 10291.6667
22400 | 215 | 104.186 | 10000 | 95.9821 | 96 | 104.1667 | 0.01938 | 13 | 10222000 | 95 | -1 | 10222395.8333 | 395.8333 | 395.8333
22400 | 216 | 103.7037 | 10000 | 96.4286 | 96 | 104.1667 | -0.46296 | 13 | 10222000 | 95 | -1 | 10212500 | -9500 | 9500
22400 | 217 | 103.2258 | 10000 | 96.875 | 97 | 103.0928 | 0.13302 | 13 | 10222000 | 95 | -1 | 10224742.268 | 2742.268 | 2742.268
22400 | 218 | 102.7523 | 10000 | 97.3214 | 97 | 103.0928 | -0.34049 | 13 | 10222000 | 95 | -1 | 10214948.4536 | -7051.5464 | 7051.5464
22400 | 219 | 102.2831 | 10000 | 97.7679 | 98 | 102.0408 | 0.24229 | 13 | 10222000 | 95 | -1 | 10227040.8163 | 5040.8163 | 5040.8163
22400 | 220 | 101.8182 | 10000 | 98.2143 | 98 | 102.0408 | -0.22263 | 13 | 10222000 | 95 | -1 | 10217346.9388 | -4653.0612 | 4653.0612
22400 | 221 | 101.3575 | 10000 | 98.6607 | 99 | 101.0101 | 0.34737 | 13 | 10222000 | 95 | -1 | 10229292.9293 | 7292.9293 | 7292.9293
22400 | 222 | 100.9009 | 10000 | 99.1071 | 99 | 101.0101 | -0.1092 | 13 | 10222000 | 95 | -1 | 10219696.9697 | -2303.0303 | 2303.0303
22400 | 223 | 100.4484 | 10000 | 99.5536 | 100 | 100 | 0.44843 | 13 | 10222000 | 95 | -1 | 10231500 | 9500 | 9500
22400 | 224 | 100 | 10000 | 100 | 100 | 100 | 0 | 13 | 10222000 | 95 | -1 | 10222000 | 0 | 0
22400 | 225 | 99.5556 | 10000 | 100.4464 | 100 | 100 | -0.44444 | 13 | 10222000 | 95 | -1 | 10212500 | -9500 | 9500
22400 | 226 | 99.115 | 10000 | 100.8929 | 101 | 99.0099 | 0.10514 | 13 | 10222000 | 95 | -1 | 10224257.4257 | 2257.4257 | 2257.4257
22400 | 227 | 98.6784 | 10000 | 101.3393 | 101 | 99.0099 | -0.33149 | 13 | 10222000 | 95 | -1 | 10214851.4851 | -7148.5149 | 7148.5149
22400 | 228 | 98.2456 | 10000 | 101.7857 | 102 | 98.0392 | 0.2064 | 13 | 10222000 | 95 | -1 | 10226470.5882 | 4470.5882 | 4470.5882
22400 | 229 | 97.8166 | 10000 | 102.2321 | 102 | 98.0392 | -0.22262 | 13 | 10222000 | 95 | -1 | 10217156.8627 | -4843.1373 | 4843.1373
22400 | 230 | 97.3913 | 10000 | 102.6786 | 103 | 97.0874 | 0.30393 | 13 | 10222000 | 95 | -1 | 10228640.7767 | 6640.7767 | 6640.7767
22400 | 231 | 96.9697 | 10000 | 103.125 | 103 | 97.0874 | -0.11768 | 13 | 10222000 | 95 | -1 | 10219417.4757 | -2582.5243 | 2582.5243
22400 | 232 | 96.5517 | 10000 | 103.5714 | 104 | 96.1538 | 0.39788 | 13 | 10222000 | 95 | -1 | 10230769.2308 | 8769.2308 | 8769.2308
22400 | 233 | 96.1373 | 10000 | 104.0179 | 104 | 96.1538 | -0.016507 | 13 | 10222000 | 95 | -1 | 10221634.6154 | -365.3846 | 365.3846
22400 | 234 | 95.7265 | 10000 | 104.4643 | 104 | 96.1538 | -0.42735 | 13 | 10222000 | 95 | -1 | 10212500 | -9500 | 9500
22400 | 235 | 95.3191 | 10000 | 104.9107 | 105 | 95.2381 | 0.081054 | 13 | 10222000 | 95 | -1 | 10223809.5238 | 1809.5238 | 1809.5238
22400 | 236 | 94.9153 | 10000 | 105.3571 | 105 | 95.2381 | -0.32284 | 13 | 10222000 | 95 | -1 | 10214761.9048 | -7238.0952 | 7238.0952
22400 | 237 | 94.5148 | 10000 | 105.8036 | 106 | 94.3396 | 0.17515 | 13 | 10222000 | 95 | -1 | 10225943.3962 | 3943.3962 | 3943.3962
22400 | 238 | 94.1176 | 10000 | 106.25 | 106 | 94.3396 | -0.22198 | 13 | 10222000 | 95 | -1 | 10216981.1321 | -5018.8679 | 5018.8679
22400 | 239 | 93.7238 | 10000 | 106.6964 | 107 | 93.4579 | 0.26591 | 13 | 10222000 | 95 | -1 | 10228037.3832 | 6037.3832 | 6037.3832
22400 | 240 | 93.3333 | 10000 | 107.1429 | 107 | 93.4579 | -0.12461 | 13 | 10222000 | 95 | -1 | 10219158.8785 | -2841.1215 | 2841.1215
22400 | 241 | 92.9461 | 10000 | 107.5893 | 108 | 92.5926 | 0.35347 | 13 | 10222000 | 95 | -1 | 10230092.5926 | 8092.5926 | 8092.5926
22400 | 242 | 92.562 | 10000 | 108.0357 | 108 | 92.5926 | -0.030609 | 13 | 10222000 | 95 | -1 | 10221296.2963 | -703.7037 | 703.7037
22400 | 243 | 92.1811 | 10000 | 108.4821 | 108 | 92.5926 | -0.41152 | 13 | 10222000 | 95 | -1 | 10212500 | -9500 | 9500
22400 | 244 | 91.8033 | 10000 | 108.9286 | 109 | 91.7431 | 0.060159 | 13 | 10222000 | 95 | -1 | 10223394.4954 | 1394.4954 | 1394.4954
22400 | 245 | 91.4286 | 10000 | 109.375 | 109 | 91.7431 | -0.31455 | 13 | 10222000 | 95 | -1 | 10214678.8991 | -7321.1009 | 7321.1009
22400 | 246 | 91.0569 | 10000 | 109.8214 | 110 | 90.9091 | 0.14782 | 13 | 10222000 | 95 | -1 | 10225454.5455 | 3454.5455 | 3454.5455
22400 | 247 | 90.6883 | 10000 | 110.2679 | 110 | 90.9091 | -0.22083 | 13 | 10222000 | 95 | -1 | 10216818.1818 | -5181.8182 | 5181.8182
22400 | 248 | 90.3226 | 10000 | 110.7143 | 111 | 90.0901 | 0.23249 | 13 | 10222000 | 95 | -1 | 10227477.4775 | 5477.4775 | 5477.4775
22400 | 249 | 89.9598 | 10000 | 111.1607 | 111 | 90.0901 | -0.13025 | 13 | 10222000 | 95 | -1 | 10218918.9189 | -3081.0811 | 3081.0811
22400 | 250 | 89.6 | 10000 | 111.6071 | 112 | 89.2857 | 0.31429 | 13 | 10222000 | 95 | -1 | 10229464.2857 | 7464.2857 | 7464.2857
22400 | 251 | 89.243 | 10000 | 112.0536 | 112 | 89.2857 | -0.042686 | 13 | 10222000 | 95 | -1 | 10220982.1429 | -1017.8571 | 1017.8571
22400 | 252 | 88.8889 | 10000 | 112.5 | 112 | 89.2857 | -0.39683 | 13 | 10222000 | 95 | -1 | 10212500 | -9500 | 9500
22400 | 253 | 88.5375 | 10000 | 112.9464 | 113 | 88.4956 | 0.041974 | 13 | 10222000 | 95 | -1 | 10223008.8496 | 1008.8496 | 1008.8496
22400 | 254 | 88.189 | 10000 | 113.3929 | 113 | 88.4956 | -0.3066 | 13 | 10222000 | 95 | -1 | 10214601.7699 | -7398.2301 | 7398.2301
22400 | 255 | 87.8431 | 10000 | 113.8393 | 114 | 87.7193 | 0.12384 | 13 | 10222000 | 95 | -1 | 10225000 | 3000 | 3000
22400 | 256 | 87.5 | 10000 | 114.2857 | 114 | 87.7193 | -0.2193 | 13 | 10222000 | 95 | -1 | 10216666.6667 | -5333.3333 | 5333.3333
22400 | 257 | 87.1595 | 10000 | 114.7321 | 115 | 86.9565 | 0.20301 | 13 | 10222000 | 95 | -1 | 10226956.5217 | 4956.5217 | 4956.5217
22400 | 258 | 86.8217 | 10000 | 115.1786 | 115 | 86.9565 | -0.13482 | 13 | 10222000 | 95 | -1 | 10218695.6522 | -3304.3478 | 3304.3478
22400 | 259 | 86.4865 | 10000 | 115.625 | 116 | 86.2069 | 0.27959 | 13 | 10222000 | 95 | -1 | 10228879.3103 | 6879.3103 | 6879.3103
22400 | 260 | 86.1538 | 10000 | 116.0714 | 116 | 86.2069 | -0.05305 | 13 | 10222000 | 95 | -1 | 10220689.6552 | -1310.3448 | 1310.3448
22400 | 261 | 85.8238 | 10000 | 116.5179 | 117 | 85.4701 | 0.35367 | 13 | 10222000 | 95 | -1 | 10230769.2308 | 8769.2308 | 8769.2308
22400 | 262 | 85.4962 | 10000 | 116.9643 | 117 | 85.4701 | 0.026098 | 13 | 10222000 | 95 | -1 | 10222649.5726 | 649.5726 | 649.5726
22400 | 263 | 85.1711 | 10000 | 117.4107 | 117 | 85.4701 | -0.29898 | 13 | 10222000 | 95 | -1 | 10214529.9145 | -7470.0855 | 7470.0855
22400 | 264 | 84.8485 | 10000 | 117.8571 | 118 | 84.7458 | 0.10272 | 13 | 10222000 | 95 | -1 | 10224576.2712 | 2576.2712 | 2576.2712
22400 | 265 | 84.5283 | 10000 | 118.3036 | 118 | 84.7458 | -0.21746 | 13 | 10222000 | 95 | -1 | 10216525.4237 | -5474.5763 | 5474.5763
22400 | 266 | 84.2105 | 10000 | 118.75 | 119 | 84.0336 | 0.17691 | 13 | 10222000 | 95 | -1 | 10226470.5882 | 4470.5882 | 4470.5882
22400 | 267 | 83.8951 | 10000 | 119.1964 | 119 | 84.0336 | -0.13848 | 13 | 10222000 | 95 | -1 | 10218487.395 | -3512.605 | 3512.605
22400 | 268 | 83.5821 | 10000 | 119.6429 | 120 | 83.3333 | 0.24876 | 13 | 10222000 | 95 | -1 | 10228333.3333 | 6333.3333 | 6333.3333
22400 | 269 | 83.2714 | 10000 | 120.0893 | 120 | 83.3333 | -0.061958 | 13 | 10222000 | 95 | -1 | 10220416.6667 | -1583.3333 | 1583.3333
22400 | 270 | 82.963 | 10000 | 120.5357 | 121 | 82.6446 | 0.31833 | 13 | 10222000 | 95 | -1 | 10230165.2893 | 8165.2893 | 8165.2893
22400 | 271 | 82.6568 | 10000 | 120.9821 | 121 | 82.6446 | 0.012198 | 13 | 10222000 | 95 | -1 | 10222314.0496 | 314.0496 | 314.0496
22400 | 272 | 82.3529 | 10000 | 121.4286 | 121 | 82.6446 | -0.29169 | 13 | 10222000 | 95 | -1 | 10214462.8099 | -7537.1901 | 7537.1901
22400 | 273 | 82.0513 | 10000 | 121.875 | 122 | 81.9672 | 0.084069 | 13 | 10222000 | 95 | -1 | 10224180.3279 | 2180.3279 | 2180.3279
22400 | 274 | 81.7518 | 10000 | 122.3214 | 122 | 81.9672 | -0.21539 | 13 | 10222000 | 95 | -1 | 10216393.4426 | -5606.5574 | 5606.5574
22400 | 275 | 81.4545 | 10000 | 122.7679 | 123 | 81.3008 | 0.15373 | 13 | 10222000 | 95 | -1 | 10226016.2602 | 4016.2602 | 4016.2602
22400 | 276 | 81.1594 | 10000 | 123.2143 | 123 | 81.3008 | -0.14139 | 13 | 10222000 | 95 | -1 | 10218292.6829 | -3707.3171 | 3707.3171
22400 | 277 | 80.8664 | 10000 | 123.6607 | 124 | 80.6452 | 0.22126 | 13 | 10222000 | 95 | -1 | 10227822.5806 | 5822.5806 | 5822.5806
22400 | 278 | 80.5755 | 10000 | 124.1071 | 124 | 80.6452 | -0.069622 | 13 | 10222000 | 95 | -1 | 10220161.2903 | -1838.7097 | 1838.7097
22400 | 279 | 80.2867 | 10000 | 124.5536 | 125 | 80 | 0.28674 | 13 | 10222000 | 95 | -1 | 10229600 | 7600 | 7600
22400 | 280 | 80 | 10000 | 125 | 125 | 80 | 0 | 13 | 10222000 | 95 | -1 | 10222000 | 0 | 0
22400 | 281 | 79.7153 | 10000 | 125.4464 | 125 | 80 | -0.2847 | 13 | 10222000 | 95 | -1 | 10214400 | -7600 | 7600
22400 | 282 | 79.4326 | 10000 | 125.8929 | 126 | 79.3651 | 0.067545 | 13 | 10222000 | 95 | -1 | 10223809.5238 | 1809.5238 | 1809.5238
22400 | 283 | 79.1519 | 10000 | 126.3393 | 126 | 79.3651 | -0.21314 | 13 | 10222000 | 95 | -1 | 10216269.8413 | -5730.1587 | 5730.1587
22400 | 284 | 78.8732 | 10000 | 126.7857 | 127 | 78.7402 | 0.13308 | 13 | 10222000 | 95 | -1 | 10225590.5512 | 3590.5512 | 3590.5512
22400 | 285 | 78.5965 | 10000 | 127.2321 | 127 | 78.7402 | -0.14367 | 13 | 10222000 | 95 | -1 | 10218110.2362 | -3889.7638 | 3889.7638
22400 | 286 | 78.3217 | 10000 | 127.6786 | 128 | 78.125 | 0.19668 | 13 | 10222000 | 95 | -1 | 10227343.75 | 5343.75 | 5343.75
22400 | 287 | 78.0488 | 10000 | 128.125 | 128 | 78.125 | -0.07622 | 13 | 10222000 | 95 | -1 | 10219921.875 | -2078.125 | 2078.125
22400 | 288 | 77.7778 | 10000 | 128.5714 | 129 | 77.5194 | 0.2584 | 13 | 10222000 | 95 | -1 | 10229069.7674 | 7069.7674 | 7069.7674
22400 | 289 | 77.5087 | 10000 | 129.0179 | 129 | 77.5194 | -0.010729 | 13 | 10222000 | 95 | -1 | 10221705.4264 | -294.5736 | 294.5736
22400 | 290 | 77.2414 | 10000 | 129.4643 | 129 | 77.5194 | -0.278 | 13 | 10222000 | 95 | -1 | 10214341.0853 | -7658.9147 | 7658.9147
22400 | 291 | 76.9759 | 10000 | 129.9107 | 130 | 76.9231 | 0.052868 | 13 | 10222000 | 95 | -1 | 10223461.5385 | 1461.5385 | 1461.5385
22400 | 292 | 76.7123 | 10000 | 130.3571 | 130 | 76.9231 | -0.21075 | 13 | 10222000 | 95 | -1 | 10216153.8462 | -5846.1538 | 5846.1538
22400 | 293 | 76.4505 | 10000 | 130.8036 | 131 | 76.3359 | 0.11463 | 13 | 10222000 | 95 | -1 | 10225190.8397 | 3190.8397 | 3190.8397
22400 | 294 | 76.1905 | 10000 | 131.25 | 131 | 76.3359 | -0.1454 | 13 | 10222000 | 95 | -1 | 10217938.9313 | -4061.0687 | 4061.0687
22400 | 295 | 75.9322 | 10000 | 131.6964 | 132 | 75.7576 | 0.17463 | 13 | 10222000 | 95 | -1 | 10226893.9394 | 4893.9394 | 4893.9394
22400 | 296 | 75.6757 | 10000 | 132.1429 | 132 | 75.7576 | -0.0819 | 13 | 10222000 | 95 | -1 | 10219696.9697 | -2303.0303 | 2303.0303
22400 | 297 | 75.4209 | 10000 | 132.5893 | 133 | 75.188 | 0.23291 | 13 | 10222000 | 95 | -1 | 10228571.4286 | 6571.4286 | 6571.4286
22400 | 298 | 75.1678 | 10000 | 133.0357 | 133 | 75.188 | -0.020185 | 13 | 10222000 | 95 | -1 | 10221428.5714 | -571.4286 | 571.4286
22400 | 299 | 74.9164 | 10000 | 133.4821 | 133 | 75.188 | -0.27158 | 13 | 10222000 | 95 | -1 | 10214285.7143 | -7714.2857 | 7714.2857
22400 | 300 | 74.6667 | 10000 | 133.9286 | 134 | 74.6269 | 0.039801 | 13 | 10222000 | 95 | -1 | 10223134.3284 | 1134.3284 | 1134.3284
22400 | 301 | 74.4186 | 10000 | 134.375 | 134 | 74.6269 | -0.20826 | 13 | 10222000 | 95 | -1 | 10216044.7761 | -5955.2239 | 5955.2239
22400 | 302 | 74.1722 | 10000 | 134.8214 | 135 | 74.0741 | 0.098111 | 13 | 10222000 | 95 | -1 | 10224814.8148 | 2814.8148 | 2814.8148
22400 | 303 | 73.9274 | 10000 | 135.2679 | 135 | 74.0741 | -0.14668 | 13 | 10222000 | 95 | -1 | 10217777.7778 | -4222.2222 | 4222.2222
22400 | 304 | 73.6842 | 10000 | 135.7143 | 136 | 73.5294 | 0.1548 | 13 | 10222000 | 95 | -1 | 10226470.5882 | 4470.5882 | 4470.5882
22400 | 305 | 73.4426 | 10000 | 136.1607 | 136 | 73.5294 | -0.086789 | 13 | 10222000 | 95 | -1 | 10219485.2941 | -2514.7059 | 2514.7059
22400 | 306 | 73.2026 | 10000 | 136.6071 | 137 | 72.9927 | 0.20991 | 13 | 10222000 | 95 | -1 | 10228102.1898 | 6102.1898 | 6102.1898
22400 | 307 | 72.9642 | 10000 | 137.0536 | 137 | 72.9927 | -0.028531 | 13 | 10222000 | 95 | -1 | 10221167.8832 | -832.1168 | 832.1168
22400 | 308 | 72.7273 | 10000 | 137.5 | 137 | 72.9927 | -0.26543 | 13 | 10222000 | 95 | -1 | 10214233.5766 | -7766.4234 | 7766.4234
22400 | 309 | 72.4919 | 10000 | 137.9464 | 138 | 72.4638 | 0.028141 | 13 | 10222000 | 95 | -1 | 10222826.087 | 826.087 | 826.087
22400 | 310 | 72.2581 | 10000 | 138.3929 | 138 | 72.4638 | -0.2057 | 13 | 10222000 | 95 | -1 | 10215942.029 | -6057.971 | 6057.971
22400 | 311 | 72.0257 | 10000 | 138.8393 | 139 | 71.9424 | 0.083277 | 13 | 10222000 | 95 | -1 | 10224460.4317 | 2460.4317 | 2460.4317
22400 | 312 | 71.7949 | 10000 | 139.2857 | 139 | 71.9424 | -0.14757 | 13 | 10222000 | 95 | -1 | 10217625.8993 | -4374.1007 | 4374.1007
22400 | 313 | 71.5655 | 10000 | 139.7321 | 140 | 71.4286 | 0.13692 | 13 | 10222000 | 95 | -1 | 10226071.4286 | 4071.4286 | 4071.4286
22400 | 314 | 71.3376 | 10000 | 140.1786 | 140 | 71.4286 | -0.090992 | 13 | 10222000 | 95 | -1 | 10219285.7143 | -2714.2857 | 2714.2857
22400 | 315 | 71.1111 | 10000 | 140.625 | 141 | 70.922 | 0.18913 | 13 | 10222000 | 95 | -1 | 10227659.5745 | 5659.5745 | 5659.5745
22400 | 316 | 70.8861 | 10000 | 141.0714 | 141 | 70.922 | -0.03591 | 13 | 10222000 | 95 | -1 | 10220921.9858 | -1078.0142 | 1078.0142
22400 | 317 | 70.6625 | 10000 | 141.5179 | 142 | 70.4225 | 0.23993 | 13 | 10222000 | 95 | -1 | 10229225.3521 | 7225.3521 | 7225.3521
22400 | 318 | 70.4403 | 10000 | 141.9643 | 142 | 70.4225 | 0.017716 | 13 | 10222000 | 95 | -1 | 10222535.2113 | 535.2113 | 535.2113
22400 | 319 | 70.2194 | 10000 | 142.4107 | 142 | 70.4225 | -0.2031 | 13 | 10222000 | 95 | -1 | 10215845.0704 | -6154.9296 | 6154.9296
22400 | 320 | 70 | 10000 | 142.8571 | 143 | 69.9301 | 0.06993 | 13 | 10222000 | 95 | -1 | 10224125.8741 | 2125.8741 | 2125.8741
22400 | 321 | 69.7819 | 10000 | 143.3036 | 143 | 69.9301 | -0.14814 | 13 | 10222000 | 95 | -1 | 10217482.5175 | -4517.4825 | 4517.4825
22400 | 322 | 69.5652 | 10000 | 143.75 | 144 | 69.4444 | 0.12077 | 13 | 10222000 | 95 | -1 | 10225694.4444 | 3694.4444 | 3694.4444
22400 | 323 | 69.3498 | 10000 | 144.1964 | 144 | 69.4444 | -0.094599 | 13 | 10222000 | 95 | -1 | 10219097.2222 | -2902.7778 | 2902.7778
22400 | 324 | 69.1358 | 10000 | 144.6429 | 145 | 68.9655 | 0.17029 | 13 | 10222000 | 95 | -1 | 10227241.3793 | 5241.3793 | 5241.3793
22400 | 325 | 68.9231 | 10000 | 145.0893 | 145 | 68.9655 | -0.04244 | 13 | 10222000 | 95 | -1 | 10220689.6552 | -1310.3448 | 1310.3448
22400 | 326 | 68.7117 | 10000 | 145.5357 | 146 | 68.4932 | 0.21851 | 13 | 10222000 | 95 | -1 | 10228767.1233 | 6767.1233 | 6767.1233
22400 | 327 | 68.5015 | 10000 | 145.9821 | 146 | 68.4932 | 0.0083784 | 13 | 10222000 | 95 | -1 | 10222260.274 | 260.274 | 260.274
22400 | 328 | 68.2927 | 10000 | 146.4286 | 146 | 68.4932 | -0.20047 | 13 | 10222000 | 95 | -1 | 10215753.4247 | -6246.5753 | 6246.5753
22400 | 329 | 68.0851 | 10000 | 146.875 | 147 | 68.0272 | 0.057895 | 13 | 10222000 | 95 | -1 | 10223809.5238 | 1809.5238 | 1809.5238
22400 | 330 | 67.8788 | 10000 | 147.3214 | 147 | 68.0272 | -0.14842 | 13 | 10222000 | 95 | -1 | 10217346.9388 | -4653.0612 | 4653.0612
22400 | 331 | 67.6737 | 10000 | 147.7679 | 148 | 67.5676 | 0.10615 | 13 | 10222000 | 95 | -1 | 10225337.8378 | 3337.8378 | 3337.8378
22400 | 332 | 67.4699 | 10000 | 148.2143 | 148 | 67.5676 | -0.097688 | 13 | 10222000 | 95 | -1 | 10218918.9189 | -3081.0811 | 3081.0811
22400 | 333 | 67.2673 | 10000 | 148.6607 | 149 | 67.1141 | 0.15317 | 13 | 10222000 | 95 | -1 | 10226845.6376 | 4845.6376 | 4845.6376
22400 | 334 | 67.0659 | 10000 | 149.1071 | 149 | 67.1141 | -0.048226 | 13 | 10222000 | 95 | -1 | 10220469.7987 | -1530.2013 | 1530.2013
22400 | 335 | 66.8657 | 10000 | 149.5536 | 150 | 66.6667 | 0.199 | 13 | 10222000 | 95 | -1 | 10228333.3333 | 6333.3333 | 6333.3333
22400 | 336 | 66.6667 | 10000 | 150 | 150 | 66.6667 | 0 | 13 | 10222000 | 95 | -1 | 10222000 | 0 | 0
22400 | 337 | 66.4688 | 10000 | 150.4464 | 150 | 66.6667 | -0.19782 | 13 | 10222000 | 95 | -1 | 10215666.6667 | -6333.3333 | 6333.3333
22400 | 338 | 66.2722 | 10000 | 150.8929 | 151 | 66.2252 | 0.047024 | 13 | 10222000 | 95 | -1 | 10223509.9338 | 1509.9338 | 1509.9338
22400 | 339 | 66.0767 | 10000 | 151.3393 | 151 | 66.2252 | -0.14847 | 13 | 10222000 | 95 | -1 | 10217218.543 | -4781.457 | 4781.457
22400 | 340 | 65.8824 | 10000 | 151.7857 | 152 | 65.7895 | 0.092879 | 13 | 10222000 | 95 | -1 | 10225000 | 3000 | 3000
22400 | 341 | 65.6891 | 10000 | 152.2321 | 152 | 65.7895 | -0.10032 | 13 | 10222000 | 95 | -1 | 10218750 | -3250 | 3250
22400 | 342 | 65.4971 | 10000 | 152.6786 | 153 | 65.3595 | 0.1376 | 13 | 10222000 | 95 | -1 | 10226470.5882 | 4470.5882 | 4470.5882
22400 | 343 | 65.3061 | 10000 | 153.125 | 153 | 65.3595 | -0.053355 | 13 | 10222000 | 95 | -1 | 10220261.4379 | -1738.5621 | 1738.5621
22400 | 344 | 65.1163 | 10000 | 153.5714 | 154 | 64.9351 | 0.18121 | 13 | 10222000 | 95 | -1 | 10227922.0779 | 5922.0779 | 5922.0779
22400 | 345 | 64.9275 | 10000 | 154.0179 | 154 | 64.9351 | -0.0075287 | 13 | 10222000 | 95 | -1 | 10221753.2468 | -246.7532 | 246.7532
22400 | 346 | 64.7399 | 10000 | 154.4643 | 154 | 64.9351 | -0.19518 | 13 | 10222000 | 95 | -1 | 10215584.4156 | -6415.5844 | 6415.5844
22400 | 347 | 64.5533 | 10000 | 154.9107 | 155 | 64.5161 | 0.037185 | 13 | 10222000 | 95 | -1 | 10223225.8065 | 1225.8065 | 1225.8065
22400 | 348 | 64.3678 | 10000 | 155.3571 | 155 | 64.5161 | -0.14831 | 13 | 10222000 | 95 | -1 | 10217096.7742 | -4903.2258 | 4903.2258
22400 | 349 | 64.1834 | 10000 | 155.8036 | 156 | 64.1026 | 0.080817 | 13 | 10222000 | 95 | -1 | 10224679.4872 | 2679.4872 | 2679.4872
22400 | 350 | 64 | 10000 | 156.25 | 156 | 64.1026 | -0.10256 | 13 | 10222000 | 95 | -1 | 10218589.7436 | -3410.2564 | 3410.2564
22400 | 351 | 63.8177 | 10000 | 156.6964 | 157 | 63.6943 | 0.1234 | 13 | 10222000 | 95 | -1 | 10226114.6497 | 4114.6497 | 4114.6497
22400 | 352 | 63.6364 | 10000 | 157.1429 | 157 | 63.6943 | -0.057904 | 13 | 10222000 | 95 | -1 | 10220063.6943 | -1936.3057 | 1936.3057
22400 | 353 | 63.4561 | 10000 | 157.5893 | 158 | 63.2911 | 0.16495 | 13 | 10222000 | 95 | -1 | 10227531.6456 | 5531.6456 | 5531.6456
22400 | 354 | 63.2768 | 10000 | 158.0357 | 158 | 63.2911 | -0.014303 | 13 | 10222000 | 95 | -1 | 10221518.9873 | -481.0127 | 481.0127
22400 | 355 | 63.0986 | 10000 | 158.4821 | 158 | 63.2911 | -0.19255 | 13 | 10222000 | 95 | -1 | 10215506.3291 | -6493.6709 | 6493.6709
22400 | 356 | 62.9213 | 10000 | 158.9286 | 159 | 62.8931 | 0.028267 | 13 | 10222000 | 95 | -1 | 10222955.9748 | 955.9748 | 955.9748
22400 | 357 | 62.7451 | 10000 | 159.375 | 159 | 62.8931 | -0.14798 | 13 | 10222000 | 95 | -1 | 10216981.1321 | -5018.8679 | 5018.8679
22400 | 358 | 62.5698 | 10000 | 159.8214 | 160 | 62.5 | 0.069832 | 13 | 10222000 | 95 | -1 | 10224375 | 2375 | 2375
22400 | 359 | 62.3955 | 10000 | 160.2679 | 160 | 62.5 | -0.10446 | 13 | 10222000 | 95 | -1 | 10218437.5 | -3562.5 | 3562.5
22400 | 360 | 62.2222 | 10000 | 160.7143 | 161 | 62.1118 | 0.11042 | 13 | 10222000 | 95 | -1 | 10225776.3975 | 3776.3975 | 3776.3975
22400 | 361 | 62.0499 | 10000 | 161.1607 | 161 | 62.1118 | -0.06194 | 13 | 10222000 | 95 | -1 | 10219875.7764 | -2124.2236 | 2124.2236
22400 | 362 | 61.8785 | 10000 | 161.6071 | 162 | 61.7284 | 0.15006 | 13 | 10222000 | 95 | -1 | 10227160.4938 | 5160.4938 | 5160.4938
22400 | 363 | 61.708 | 10000 | 162.0536 | 162 | 61.7284 | -0.020406 | 13 | 10222000 | 95 | -1 | 10221296.2963 | -703.7037 | 703.7037
22400 | 364 | 61.5385 | 10000 | 162.5 | 162 | 61.7284 | -0.18993 | 13 | 10222000 | 95 | -1 | 10215432.0988 | -6567.9012 | 6567.9012
22400 | 365 | 61.3699 | 10000 | 162.9464 | 163 | 61.3497 | 0.02017 | 13 | 10222000 | 95 | -1 | 10222699.3865 | 699.3865 | 699.3865
22400 | 366 | 61.2022 | 10000 | 163.3929 | 163 | 61.3497 | -0.14751 | 13 | 10222000 | 95 | -1 | 10216871.1656 | -5128.8344 | 5128.8344
22400 | 367 | 61.0354 | 10000 | 163.8393 | 164 | 60.9756 | 0.059813 | 13 | 10222000 | 95 | -1 | 10224085.3659 | 2085.3659 | 2085.3659
22400 | 368 | 60.8696 | 10000 | 164.2857 | 164 | 60.9756 | -0.10604 | 13 | 10222000 | 95 | -1 | 10218292.6829 | -3707.3171 | 3707.3171
22400 | 369 | 60.7046 | 10000 | 164.7321 | 165 | 60.6061 | 0.098546 | 13 | 10222000 | 95 | -1 | 10225454.5455 | 3454.5455 | 3454.5455
22400 | 370 | 60.5405 | 10000 | 165.1786 | 165 | 60.6061 | -0.06552 | 13 | 10222000 | 95 | -1 | 10219696.9697 | -2303.0303 | 2303.0303
22400 | 371 | 60.3774 | 10000 | 165.625 | 166 | 60.241 | 0.13639 | 13 | 10222000 | 95 | -1 | 10226807.2289 | 4807.2289 | 4807.2289
22400 | 372 | 60.2151 | 10000 | 166.0714 | 166 | 60.241 | -0.02591 | 13 | 10222000 | 95 | -1 | 10221084.3373 | -915.6627 | 915.6627
22400 | 373 | 60.0536 | 10000 | 166.5179 | 167 | 59.8802 | 0.17338 | 13 | 10222000 | 95 | -1 | 10228143.7126 | 6143.7126 | 6143.7126
22400 | 374 | 59.893 | 10000 | 166.9643 | 167 | 59.8802 | 0.012809 | 13 | 10222000 | 95 | -1 | 10222455.0898 | 455.0898 | 455.0898
22400 | 375 | 59.7333 | 10000 | 167.4107 | 167 | 59.8802 | -0.14691 | 13 | 10222000 | 95 | -1 | 10216766.4671 | -5233.5329 | 5233.5329
22400 | 376 | 59.5745 | 10000 | 167.8571 | 168 | 59.5238 | 0.050659 | 13 | 10222000 | 95 | -1 | 10223809.5238 | 1809.5238 | 1809.5238
22400 | 377 | 59.4164 | 10000 | 168.3036 | 168 | 59.5238 | -0.10736 | 13 | 10222000 | 95 | -1 | 10218154.7619 | -3845.2381 | 3845.2381
22400 | 378 | 59.2593 | 10000 | 168.75 | 169 | 59.1716 | 0.087662 | 13 | 10222000 | 95 | -1 | 10225147.929 | 3147.929 | 3147.929
22400 | 379 | 59.1029 | 10000 | 169.1964 | 169 | 59.1716 | -0.068695 | 13 | 10222000 | 95 | -1 | 10219526.6272 | -2473.3728 | 2473.3728
22400 | 380 | 58.9474 | 10000 | 169.6429 | 170 | 58.8235 | 0.12384 | 13 | 10222000 | 95 | -1 | 10226470.5882 | 4470.5882 | 4470.5882
22400 | 381 | 58.7927 | 10000 | 170.0893 | 170 | 58.8235 | -0.030878 | 13 | 10222000 | 95 | -1 | 10220882.3529 | -1117.6471 | 1117.6471
22400 | 382 | 58.6387 | 10000 | 170.5357 | 171 | 58.4795 | 0.15921 | 13 | 10222000 | 95 | -1 | 10227777.7778 | 5777.7778 | 5777.7778
22400 | 383 | 58.4856 | 10000 | 170.9821 | 171 | 58.4795 | 0.0061075 | 13 | 10222000 | 95 | -1 | 10222222.2222 | 222.2222 | 222.2222
22400 | 384 | 58.3333 | 10000 | 171.4286 | 171 | 58.4795 | -0.1462 | 13 | 10222000 | 95 | -1 | 10216666.6667 | -5333.3333 | 5333.3333
22400 | 385 | 58.1818 | 10000 | 171.875 | 172 | 58.1395 | 0.042283 | 13 | 10222000 | 95 | -1 | 10223546.5116 | 1546.5116 | 1546.5116
22400 | 386 | 58.0311 | 10000 | 172.3214 | 172 | 58.1395 | -0.10845 | 13 | 10222000 | 95 | -1 | 10218023.2558 | -3976.7442 | 3976.7442
22400 | 387 | 57.8811 | 10000 | 172.7679 | 173 | 57.8035 | 0.077669 | 13 | 10222000 | 95 | -1 | 10224855.4913 | 2855.4913 | 2855.4913
22400 | 388 | 57.732 | 10000 | 173.2143 | 173 | 57.8035 | -0.071509 | 13 | 10222000 | 95 | -1 | 10219364.1618 | -2635.8382 | 2635.8382
22400 | 389 | 57.5835 | 10000 | 173.6607 | 174 | 57.4713 | 0.11228 | 13 | 10222000 | 95 | -1 | 10226149.4253 | 4149.4253 | 4149.4253
22400 | 390 | 57.4359 | 10000 | 174.1071 | 174 | 57.4713 | -0.035367 | 13 | 10222000 | 95 | -1 | 10220689.6552 | -1310.3448 | 1310.3448
22400 | 391 | 57.289 | 10000 | 174.5536 | 175 | 57.1429 | 0.14615 | 13 | 10222000 | 95 | -1 | 10227428.5714 | 5428.5714 | 5428.5714
22400 | 392 | 57.1429 | 10000 | 175 | 175 | 57.1429 | 0 | 13 | 10222000 | 95 | -1 | 10222000 | 0 | 0
22400 | 393 | 56.9975 | 10000 | 175.4464 | 175 | 57.1429 | -0.1454 | 13 | 10222000 | 95 | -1 | 10216571.4286 | -5428.5714 | 5428.5714
22400 | 394 | 56.8528 | 10000 | 175.8929 | 176 | 56.8182 | 0.03461 | 13 | 10222000 | 95 | -1 | 10223295.4545 | 1295.4545 | 1295.4545
22400 | 395 | 56.7089 | 10000 | 176.3393 | 176 | 56.8182 | -0.10932 | 13 | 10222000 | 95 | -1 | 10217897.7273 | -4102.2727 | 4102.2727
22400 | 396 | 56.5657 | 10000 | 176.7857 | 177 | 56.4972 | 0.068481 | 13 | 10222000 | 95 | -1 | 10224576.2712 | 2576.2712 | 2576.2712
22400 | 397 | 56.4232 | 10000 | 177.2321 | 177 | 56.4972 | -0.074001 | 13 | 10222000 | 95 | -1 | 10219209.0395 | -2790.9605 | 2790.9605
22400 | 398 | 56.2814 | 10000 | 177.6786 | 178 | 56.1798 | 0.10163 | 13 | 10222000 | 95 | -1 | 10225842.6966 | 3842.6966 | 3842.6966
22400 | 399 | 56.1404 | 10000 | 178.125 | 178 | 56.1798 | -0.039424 | 13 | 10222000 | 95 | -1 | 10220505.618 | -1494.382 | 1494.382
22400 | 400 | 56 | 10000 | 178.5714 | 179 | 55.8659 | 0.13408 | 13 | 10222000 | 95 | -1 | 10227094.9721 | 5094.9721 | 5094.9721
22400 | 401 | 55.8603 | 10000 | 179.0179 | 179 | 55.8659 | -0.0055727 | 13 | 10222000 | 95 | -1 | 10221787.7095 | -212.2905 | 212.2905
22400 | 402 | 55.7214 | 10000 | 179.4643 | 179 | 55.8659 | -0.14453 | 13 | 10222000 | 95 | -1 | 10216480.4469 | -5519.5531 | 5519.5531
22400 | 403 | 55.5831 | 10000 | 179.9107 | 180 | 55.5556 | 0.027571 | 13 | 10222000 | 95 | -1 | 10223055.5556 | 1055.5556 | 1055.5556
22400 | 404 | 55.4455 | 10000 | 180.3571 | 180 | 55.5556 | -0.11001 | 13 | 10222000 | 95 | -1 | 10217777.7778 | -4222.2222 | 4222.2222
22400 | 405 | 55.3086 | 10000 | 180.8036 | 181 | 55.2486 | 0.060023 | 13 | 10222000 | 95 | -1 | 10224309.3923 | 2309.3923 | 2309.3923
22400 | 406 | 55.1724 | 10000 | 181.25 | 181 | 55.2486 | -0.076205 | 13 | 10222000 | 95 | -1 | 10219060.7735 | -2939.2265 | 2939.2265
22400 | 407 | 55.0369 | 10000 | 181.6964 | 182 | 54.9451 | 0.0918 | 13 | 10222000 | 95 | -1 | 10225549.4505 | 3549.4505 | 3549.4505
22400 | 408 | 54.902 | 10000 | 182.1429 | 182 | 54.9451 | -0.043094 | 13 | 10222000 | 95 | -1 | 10220329.6703 | -1670.3297 | 1670.3297
22400 | 409 | 54.7677 | 10000 | 182.5893 | 183 | 54.6448 | 0.12292 | 13 | 10222000 | 95 | -1 | 10226775.9563 | 4775.9563 | 4775.9563
22400 | 410 | 54.6341 | 10000 | 183.0357 | 183 | 54.6448 | -0.010662 | 13 | 10222000 | 95 | -1 | 10221584.6995 | -415.3005 | 415.3005
22400 | 411 | 54.5012 | 10000 | 183.4821 | 183 | 54.6448 | -0.14359 | 13 | 10222000 | 95 | -1 | 10216393.4426 | -5606.5574 | 5606.5574
22400 | 412 | 54.3689 | 10000 | 183.9286 | 184 | 54.3478 | 0.021106 | 13 | 10222000 | 95 | -1 | 10222826.087 | 826.087 | 826.087
22400 | 413 | 54.2373 | 10000 | 184.375 | 184 | 54.3478 | -0.11054 | 13 | 10222000 | 95 | -1 | 10217663.0435 | -4336.9565 | 4336.9565
22400 | 414 | 54.1063 | 10000 | 184.8214 | 185 | 54.0541 | 0.052226 | 13 | 10222000 | 95 | -1 | 10224054.0541 | 2054.0541 | 2054.0541
22400 | 415 | 53.9759 | 10000 | 185.2679 | 185 | 54.0541 | -0.07815 | 13 | 10222000 | 95 | -1 | 10218918.9189 | -3081.0811 | 3081.0811
22400 | 416 | 53.8462 | 10000 | 185.7143 | 186 | 53.7634 | 0.082713 | 13 | 10222000 | 95 | -1 | 10225268.8172 | 3268.8172 | 3268.8172
22400 | 417 | 53.717 | 10000 | 186.1607 | 186 | 53.7634 | -0.046414 | 13 | 10222000 | 95 | -1 | 10220161.2903 | -1838.7097 | 1838.7097
22400 | 418 | 53.5885 | 10000 | 186.6071 | 187 | 53.4759 | 0.11258 | 13 | 10222000 | 95 | -1 | 10226470.5882 | 4470.5882 | 4470.5882
22400 | 419 | 53.4606 | 10000 | 187.0536 | 187 | 53.4759 | -0.015315 | 13 | 10222000 | 95 | -1 | 10221390.3743 | -609.6257 | 609.6257
22400 | 420 | 53.3333 | 10000 | 187.5 | 187 | 53.4759 | -0.1426 | 13 | 10222000 | 95 | -1 | 10216310.1604 | -5689.8396 | 5689.8396
22400 | 421 | 53.2067 | 10000 | 187.9464 | 188 | 53.1915 | 0.015161 | 13 | 10222000 | 95 | -1 | 10222606.383 | 606.383 | 606.383
22400 | 422 | 53.0806 | 10000 | 188.3929 | 188 | 53.1915 | -0.11092 | 13 | 10222000 | 95 | -1 | 10217553.1915 | -4446.8085 | 4446.8085
22400 | 423 | 52.9551 | 10000 | 188.8393 | 189 | 52.9101 | 0.04503 | 13 | 10222000 | 95 | -1 | 10223809.5238 | 1809.5238 | 1809.5238
22400 | 424 | 52.8302 | 10000 | 189.2857 | 189 | 52.9101 | -0.079864 | 13 | 10222000 | 95 | -1 | 10218783.0688 | -3216.9312 | 3216.9312
22400 | 425 | 52.7059 | 10000 | 189.7321 | 190 | 52.6316 | 0.074303 | 13 | 10222000 | 95 | -1 | 10225000 | 3000 | 3000
22400 | 426 | 52.5822 | 10000 | 190.1786 | 190 | 52.6316 | -0.049419 | 13 | 10222000 | 95 | -1 | 10220000 | -2000 | 2000
22400 | 427 | 52.459 | 10000 | 190.625 | 191 | 52.356 | 0.103 | 13 | 10222000 | 95 | -1 | 10226178.0105 | 4178.0105 | 4178.0105
22400 | 428 | 52.3364 | 10000 | 191.0714 | 191 | 52.356 | -0.019572 | 13 | 10222000 | 95 | -1 | 10221204.1885 | -795.8115 | 795.8115
22400 | 429 | 52.2145 | 10000 | 191.5179 | 192 | 52.0833 | 0.13112 | 13 | 10222000 | 95 | -1 | 10227343.75 | 5343.75 | 5343.75
22400 | 430 | 52.093 | 10000 | 191.9643 | 192 | 52.0833 | 0.0096899 | 13 | 10222000 | 95 | -1 | 10222395.8333 | 395.8333 | 395.8333
22400 | 431 | 51.9722 | 10000 | 192.4107 | 192 | 52.0833 | -0.11118 | 13 | 10222000 | 95 | -1 | 10217447.9167 | -4552.0833 | 4552.0833
22400 | 432 | 51.8519 | 10000 | 192.8571 | 193 | 51.8135 | 0.03838 | 13 | 10222000 | 95 | -1 | 10223575.1295 | 1575.1295 | 1575.1295
22400 | 433 | 51.7321 | 10000 | 193.3036 | 193 | 51.8135 | -0.08137 | 13 | 10222000 | 95 | -1 | 10218652.8497 | -3347.1503 | 3347.1503
22400 | 434 | 51.6129 | 10000 | 193.75 | 194 | 51.5464 | 0.066511 | 13 | 10222000 | 95 | -1 | 10224742.268 | 2742.268 | 2742.268
22400 | 435 | 51.4943 | 10000 | 194.1964 | 194 | 51.5464 | -0.052139 | 13 | 10222000 | 95 | -1 | 10219845.3608 | -2154.6392 | 2154.6392
22400 | 436 | 51.3761 | 10000 | 194.6429 | 195 | 51.2821 | 0.094096 | 13 | 10222000 | 95 | -1 | 10225897.4359 | 3897.4359 | 3897.4359
22400 | 437 | 51.2586 | 10000 | 195.0893 | 195 | 51.2821 | -0.02347 | 13 | 10222000 | 95 | -1 | 10221025.641 | -974.359 | 974.359
22400 | 438 | 51.1416 | 10000 | 195.5357 | 196 | 51.0204 | 0.12114 | 13 | 10222000 | 95 | -1 | 10227040.8163 | 5040.8163 | 5040.8163
22400 | 439 | 51.0251 | 10000 | 195.9821 | 196 | 51.0204 | 0.0046488 | 13 | 10222000 | 95 | -1 | 10222193.8776 | 193.8776 | 193.8776
22400 | 440 | 50.9091 | 10000 | 196.4286 | 196 | 51.0204 | -0.11132 | 13 | 10222000 | 95 | -1 | 10217346.9388 | -4653.0612 | 4653.0612
22400 | 441 | 50.7937 | 10000 | 196.875 | 197 | 50.7614 | 0.032229 | 13 | 10222000 | 95 | -1 | 10223350.2538 | 1350.2538 | 1350.2538
22400 | 442 | 50.6787 | 10000 | 197.3214 | 197 | 50.7614 | -0.082688 | 13 | 10222000 | 95 | -1 | 10218527.9188 | -3472.0812 | 3472.0812
22400 | 443 | 50.5643 | 10000 | 197.7679 | 198 | 50.5051 | 0.059284 | 13 | 10222000 | 95 | -1 | 10224494.9495 | 2494.9495 | 2494.9495
22400 | 444 | 50.4505 | 10000 | 198.2143 | 198 | 50.5051 | -0.0546 | 13 | 10222000 | 95 | -1 | 10219696.9697 | -2303.0303 | 2303.0303
22400 | 445 | 50.3371 | 10000 | 198.6607 | 199 | 50.2513 | 0.085822 | 13 | 10222000 | 95 | -1 | 10225628.1407 | 3628.1407 | 3628.1407
22400 | 446 | 50.2242 | 10000 | 199.1071 | 199 | 50.2513 | -0.027041 | 13 | 10222000 | 95 | -1 | 10220854.2714 | -1145.7286 | 1145.7286
22400 | 447 | 50.1119 | 10000 | 199.5536 | 200 | 50 | 0.11186 | 13 | 10222000 | 95 | -1 | 10226750 | 4750 | 4750
22400 | 448 | 50 | 10000 | 200 | 200 | 50 | 0 | 13 | 10222000 | 95 | -1 | 10222000 | 0 | 0
22400 | 449 | 49.8886 | 10000 | 200.4464 | 200 | 50 | -0.11136 | 13 | 10222000 | 95 | -1 | 10217250 | -4750 | 4750
22400 | 450 | 49.7778 | 10000 | 200.8929 | 201 | 49.7512 | 0.026534 | 13 | 10222000 | 95 | -1 | 10223134.3284 | 1134.3284 | 1134.3284
22400 | 451 | 49.6674 | 10000 | 201.3393 | 201 | 49.7512 | -0.083838 | 13 | 10222000 | 95 | -1 | 10218407.9602 | -3592.0398 | 3592.0398
22400 | 452 | 49.5575 | 10000 | 201.7857 | 202 | 49.505 | 0.052572 | 13 | 10222000 | 95 | -1 | 10224257.4257 | 2257.4257 | 2257.4257
22400 | 453 | 49.4481 | 10000 | 202.2321 | 202 | 49.505 | -0.056827 | 13 | 10222000 | 95 | -1 | 10219554.4554 | -2445.5446 | 2445.5446
22400 | 454 | 49.3392 | 10000 | 202.6786 | 203 | 49.2611 | 0.078123 | 13 | 10222000 | 95 | -1 | 10225369.4581 | 3369.4581 | 3369.4581
22400 | 455 | 49.2308 | 10000 | 203.125 | 203 | 49.2611 | -0.030315 | 13 | 10222000 | 95 | -1 | 10220689.6552 | -1310.3448 | 1310.3448
22400 | 456 | 49.1228 | 10000 | 203.5714 | 204 | 49.0196 | 0.1032 | 13 | 10222000 | 95 | -1 | 10226470.5882 | 4470.5882 | 4470.5882
22400 | 457 | 49.0153 | 10000 | 204.0179 | 204 | 49.0196 | -0.0042906 | 13 | 10222000 | 95 | -1 | 10221813.7255 | -186.2745 | 186.2745
22400 | 458 | 48.9083 | 10000 | 204.4643 | 204 | 49.0196 | -0.11131 | 13 | 10222000 | 95 | -1 | 10217156.8627 | -4843.1373 | 4843.1373
22400 | 459 | 48.8017 | 10000 | 204.9107 | 205 | 48.7805 | 0.021255 | 13 | 10222000 | 95 | -1 | 10222926.8293 | 926.8293 | 926.8293
22400 | 460 | 48.6957 | 10000 | 205.3571 | 205 | 48.7805 | -0.084836 | 13 | 10222000 | 95 | -1 | 10218292.6829 | -3707.3171 | 3707.3171
22400 | 461 | 48.59 | 10000 | 205.8036 | 206 | 48.5437 | 0.046332 | 13 | 10222000 | 95 | -1 | 10224029.1262 | 2029.1262 | 2029.1262
22400 | 462 | 48.4848 | 10000 | 206.25 | 206 | 48.5437 | -0.058841 | 13 | 10222000 | 95 | -1 | 10219417.4757 | -2582.5243 | 2582.5243
22400 | 463 | 48.3801 | 10000 | 206.6964 | 207 | 48.3092 | 0.070951 | 13 | 10222000 | 95 | -1 | 10225120.7729 | 3120.7729 | 3120.7729
22400 | 464 | 48.2759 | 10000 | 207.1429 | 207 | 48.3092 | -0.033317 | 13 | 10222000 | 95 | -1 | 10220531.401 | -1468.599 | 1468.599
22400 | 465 | 48.172 | 10000 | 207.5893 | 208 | 48.0769 | 0.09512 | 13 | 10222000 | 95 | -1 | 10226201.9231 | 4201.9231 | 4201.9231
22400 | 466 | 48.0687 | 10000 | 208.0357 | 208 | 48.0769 | -0.0082535 | 13 | 10222000 | 95 | -1 | 10221634.6154 | -365.3846 | 365.3846
22400 | 467 | 47.9657 | 10000 | 208.4821 | 208 | 48.0769 | -0.11118 | 13 | 10222000 | 95 | -1 | 10217067.3077 | -4932.6923 | 4932.6923
22400 | 468 | 47.8632 | 10000 | 208.9286 | 209 | 47.8469 | 0.016358 | 13 | 10222000 | 95 | -1 | 10222727.2727 | 727.2727 | 727.2727
22400 | 469 | 47.7612 | 10000 | 209.375 | 209 | 47.8469 | -0.085696 | 13 | 10222000 | 95 | -1 | 10218181.8182 | -3818.1818 | 3818.1818
22400 | 470 | 47.6596 | 10000 | 209.8214 | 210 | 47.619 | 0.040527 | 13 | 10222000 | 95 | -1 | 10223809.5238 | 1809.5238 | 1809.5238
22400 | 471 | 47.5584 | 10000 | 210.2679 | 210 | 47.619 | -0.060661 | 13 | 10222000 | 95 | -1 | 10219285.7143 | -2714.2857 | 2714.2857
22400 | 472 | 47.4576 | 10000 | 210.7143 | 211 | 47.3934 | 0.064262 | 13 | 10222000 | 95 | -1 | 10224881.5166 | 2881.5166 | 2881.5166
22400 | 473 | 47.3573 | 10000 | 211.1607 | 211 | 47.3934 | -0.036071 | 13 | 10222000 | 95 | -1 | 10220379.1469 | -1620.8531 | 1620.8531
22400 | 474 | 47.2574 | 10000 | 211.6071 | 212 | 47.1698 | 0.087573 | 13 | 10222000 | 95 | -1 | 10225943.3962 | 3943.3962 | 3943.3962
22400 | 475 | 47.1579 | 10000 | 212.0536 | 212 | 47.1698 | -0.011917 | 13 | 10222000 | 95 | -1 | 10221462.2642 | -537.7358 | 537.7358
22400 | 476 | 47.0588 | 10000 | 212.5 | 212 | 47.1698 | -0.11099 | 13 | 10222000 | 95 | -1 | 10216981.1321 | -5018.8679 | 5018.8679
22400 | 477 | 46.9602 | 10000 | 212.9464 | 213 | 46.9484 | 0.011811 | 13 | 10222000 | 95 | -1 | 10222535.2113 | 535.2113 | 535.2113
22400 | 478 | 46.8619 | 10000 | 213.3929 | 213 | 46.9484 | -0.086432 | 13 | 10222000 | 95 | -1 | 10218075.1174 | -3924.8826 | 3924.8826
22400 | 479 | 46.7641 | 10000 | 213.8393 | 214 | 46.729 | 0.03512 | 13 | 10222000 | 95 | -1 | 10223598.1308 | 1598.1308 | 1598.1308
22400 | 480 | 46.6667 | 10000 | 214.2857 | 214 | 46.729 | -0.062305 | 13 | 10222000 | 95 | -1 | 10219158.8785 | -2841.1215 | 2841.1215
22400 | 481 | 46.5696 | 10000 | 214.7321 | 215 | 46.5116 | 0.058019 | 13 | 10222000 | 95 | -1 | 10224651.1628 | 2651.1628 | 2651.1628
22400 | 482 | 46.473 | 10000 | 215.1786 | 215 | 46.5116 | -0.038599 | 13 | 10222000 | 95 | -1 | 10220232.5581 | -1767.4419 | 1767.4419
22400 | 483 | 46.3768 | 10000 | 215.625 | 216 | 46.2963 | 0.080515 | 13 | 10222000 | 95 | -1 | 10225694.4444 | 3694.4444 | 3694.4444
22400 | 484 | 46.281 | 10000 | 216.0714 | 216 | 46.2963 | -0.015305 | 13 | 10222000 | 95 | -1 | 10221296.2963 | -703.7037 | 703.7037
22400 | 485 | 46.1856 | 10000 | 216.5179 | 217 | 46.0829 | 0.10262 | 13 | 10222000 | 95 | -1 | 10226728.1106 | 4728.1106 | 4728.1106
22400 | 486 | 46.0905 | 10000 | 216.9643 | 217 | 46.0829 | 0.0075857 | 13 | 10222000 | 95 | -1 | 10222350.2304 | 350.2304 | 350.2304
22400 | 487 | 45.9959 | 10000 | 217.4107 | 217 | 46.0829 | -0.087056 | 13 | 10222000 | 95 | -1 | 10217972.3502 | -4027.6498 | 4027.6498
22400 | 488 | 45.9016 | 10000 | 217.8571 | 218 | 45.8716 | 0.03008 | 13 | 10222000 | 95 | -1 | 10223394.4954 | 1394.4954 | 1394.4954
22400 | 489 | 45.8078 | 10000 | 218.3036 | 218 | 45.8716 | -0.063789 | 13 | 10222000 | 95 | -1 | 10219036.6972 | -2963.3028 | 2963.3028
22400 | 490 | 45.7143 | 10000 | 218.75 | 219 | 45.6621 | 0.052185 | 13 | 10222000 | 95 | -1 | 10224429.2237 | 2429.2237 | 2429.2237
22400 | 491 | 45.6212 | 10000 | 219.1964 | 219 | 45.6621 | -0.040919 | 13 | 10222000 | 95 | -1 | 10220091.3242 | -1908.6758 | 1908.6758
22400 | 492 | 45.5285 | 10000 | 219.6429 | 220 | 45.4545 | 0.07391 | 13 | 10222000 | 95 | -1 | 10225454.5455 | 3454.5455 | 3454.5455
22400 | 493 | 45.4361 | 10000 | 220.0893 | 220 | 45.4545 | -0.01844 | 13 | 10222000 | 95 | -1 | 10221136.3636 | -863.6364 | 863.6364
22400 | 494 | 45.3441 | 10000 | 220.5357 | 221 | 45.2489 | 0.095261 | 13 | 10222000 | 95 | -1 | 10226470.5882 | 4470.5882 | 4470.5882
22400 | 495 | 45.2525 | 10000 | 220.9821 | 221 | 45.2489 | 0.0036565 | 13 | 10222000 | 95 | -1 | 10222171.9457 | 171.9457 | 171.9457
22400 | 496 | 45.1613 | 10000 | 221.4286 | 221 | 45.2489 | -0.087578 | 13 | 10222000 | 95 | -1 | 10217873.3032 | -4126.6968 | 4126.6968
22400 | 497 | 45.0704 | 10000 | 221.875 | 222 | 45.045 | 0.025377 | 13 | 10222000 | 95 | -1 | 10223198.1982 | 1198.1982 | 1198.1982
22400 | 498 | 44.9799 | 10000 | 222.3214 | 222 | 45.045 | -0.065125 | 13 | 10222000 | 95 | -1 | 10218918.9189 | -3081.0811 | 3081.0811
22400 | 499 | 44.8898 | 10000 | 222.7679 | 223 | 44.843 | 0.04673 | 13 | 10222000 | 95 | -1 | 10224215.2466 | 2215.2466 | 2215.2466
22400 | 500 | 44.8 | 10000 | 223.2143 | 223 | 44.843 | -0.043049 | 13 | 10222000 | 95 | -1 | 10219955.157 | -2044.843 | 2044.843
22400 | 501 | 44.7106 | 10000 | 223.6607 | 224 | 44.6429 | 0.067722 | 13 | 10222000 | 95 | -1 | 10225223.2143 | 3223.2143 | 3223.2143
22400 | 502 | 44.6215 | 10000 | 224.1071 | 224 | 44.6429 | -0.021343 | 13 | 10222000 | 95 | -1 | 10220982.1429 | -1017.8571 | 1017.8571
22400 | 503 | 44.5328 | 10000 | 224.5536 | 225 | 44.4444 | 0.088359 | 13 | 10222000 | 95 | -1 | 10226222.2222 | 4222.2222 | 4222.2222
22400 | 504 | 44.4444 | 10000 | 225 | 225 | 44.4444 | 0 | 13 | 10222000 | 95 | -1 | 10222000 | 0 | 0
22400 | 505 | 44.3564 | 10000 | 225.4464 | 225 | 44.4444 | -0.088009 | 13 | 10222000 | 95 | -1 | 10217777.7778 | -4222.2222 | 4222.2222
22400 | 506 | 44.2688 | 10000 | 225.8929 | 226 | 44.2478 | 0.020987 | 13 | 10222000 | 95 | -1 | 10223008.8496 | 1008.8496 | 1008.8496
22400 | 507 | 44.1815 | 10000 | 226.3393 | 226 | 44.2478 | -0.066328 | 13 | 10222000 | 95 | -1 | 10218805.3097 | -3194.6903 | 3194.6903
22400 | 508 | 44.0945 | 10000 | 226.7857 | 227 | 44.0529 | 0.041625 | 13 | 10222000 | 95 | -1 | 10224008.8106 | 2008.8106 | 2008.8106
22400 | 509 | 44.0079 | 10000 | 227.2321 | 227 | 44.0529 | -0.045005 | 13 | 10222000 | 95 | -1 | 10219823.7885 | -2176.2115 | 2176.2115
22400 | 510 | 43.9216 | 10000 | 227.6786 | 228 | 43.8596 | 0.06192 | 13 | 10222000 | 95 | -1 | 10225000 | 3000 | 3000
22400 | 511 | 43.8356 | 10000 | 228.125 | 228 | 43.8596 | -0.024033 | 13 | 10222000 | 95 | -1 | 10220833.3333 | -1166.6667 | 1166.6667
22400 | 512 | 43.75 | 10000 | 228.5714 | 229 | 43.6681 | 0.081878 | 13 | 10222000 | 95 | -1 | 10225982.5328 | 3982.5328 | 3982.5328
22400 | 513 | 43.6647 | 10000 | 229.0179 | 229 | 43.6681 | -0.0034049 | 13 | 10222000 | 95 | -1 | 10221834.0611 | -165.9389 | 165.9389
22400 | 514 | 43.5798 | 10000 | 229.4643 | 229 | 43.6681 | -0.088356 | 13 | 10222000 | 95 | -1 | 10217685.5895 | -4314.4105 | 4314.4105
22400 | 515 | 43.4951 | 10000 | 229.9107 | 230 | 43.4783 | 0.016885 | 13 | 10222000 | 95 | -1 | 10222826.087 | 826.087 | 826.087
22400 | 516 | 43.4109 | 10000 | 230.3571 | 230 | 43.4783 | -0.067408 | 13 | 10222000 | 95 | -1 | 10218695.6522 | -3304.3478 | 3304.3478
22400 | 517 | 43.3269 | 10000 | 230.8036 | 231 | 43.29 | 0.036843 | 13 | 10222000 | 95 | -1 | 10223809.5238 | 1809.5238 | 1809.5238
22400 | 518 | 43.2432 | 10000 | 231.25 | 231 | 43.29 | -0.0468 | 13 | 10222000 | 95 | -1 | 10219696.9697 | -2303.0303 | 2303.0303
22400 | 519 | 43.1599 | 10000 | 231.6964 | 232 | 43.1034 | 0.056475 | 13 | 10222000 | 95 | -1 | 10224784.4828 | 2784.4828 | 2784.4828
22400 | 520 | 43.0769 | 10000 | 232.1429 | 232 | 43.1034 | -0.026525 | 13 | 10222000 | 95 | -1 | 10220689.6552 | -1310.3448 | 1310.3448
22400 | 521 | 42.9942 | 10000 | 232.5893 | 233 | 42.9185 | 0.075787 | 13 | 10222000 | 95 | -1 | 10225751.073 | 3751.073 | 3751.073
22400 | 522 | 42.9119 | 10000 | 233.0357 | 233 | 42.9185 | -0.0065775 | 13 | 10222000 | 95 | -1 | 10221673.8197 | -326.1803 | 326.1803
22400 | 523 | 42.8298 | 10000 | 233.4821 | 233 | 42.9185 | -0.088627 | 13 | 10222000 | 95 | -1 | 10217596.5665 | -4403.4335 | 4403.4335
22400 | 524 | 42.7481 | 10000 | 233.9286 | 234 | 42.735 | 0.013049 | 13 | 10222000 | 95 | -1 | 10222649.5726 | 649.5726 | 649.5726
22400 | 525 | 42.6667 | 10000 | 234.375 | 234 | 42.735 | -0.068376 | 13 | 10222000 | 95 | -1 | 10218589.7436 | -3410.2564 | 3410.2564
22400 | 526 | 42.5856 | 10000 | 234.8214 | 235 | 42.5532 | 0.03236 | 13 | 10222000 | 95 | -1 | 10223617.0213 | 1617.0213 | 1617.0213
22400 | 527 | 42.5047 | 10000 | 235.2679 | 235 | 42.5532 | -0.048448 | 13 | 10222000 | 95 | -1 | 10219574.4681 | -2425.5319 | 2425.5319
22400 | 528 | 42.4242 | 10000 | 235.7143 | 236 | 42.3729 | 0.051361 | 13 | 10222000 | 95 | -1 | 10224576.2712 | 2576.2712 | 2576.2712
22400 | 529 | 42.344 | 10000 | 236.1607 | 236 | 42.3729 | -0.028836 | 13 | 10222000 | 95 | -1 | 10220550.8475 | -1449.1525 | 1449.1525
22400 | 530 | 42.2642 | 10000 | 236.6071 | 237 | 42.1941 | 0.070058 | 13 | 10222000 | 95 | -1 | 10225527.4262 | 3527.4262 | 3527.4262
22400 | 531 | 42.1846 | 10000 | 237.0536 | 237 | 42.1941 | -0.0095354 | 13 | 10222000 | 95 | -1 | 10221518.9873 | -481.0127 | 481.0127
22400 | 532 | 42.1053 | 10000 | 237.5 | 237 | 42.1941 | -0.08883 | 13 | 10222000 | 95 | -1 | 10217510.5485 | -4489.4515 | 4489.4515
22400 | 533 | 42.0263 | 10000 | 237.9464 | 238 | 42.0168 | 0.0094597 | 13 | 10222000 | 95 | -1 | 10222478.9916 | 478.9916 | 478.9916
22400 | 534 | 41.9476 | 10000 | 238.3929 | 238 | 42.0168 | -0.069241 | 13 | 10222000 | 95 | -1 | 10218487.395 | -3512.605 | 3512.605
22400 | 535 | 41.8692 | 10000 | 238.8393 | 239 | 41.841 | 0.028155 | 13 | 10222000 | 95 | -1 | 10223430.9623 | 1430.9623 | 1430.9623
22400 | 536 | 41.791 | 10000 | 239.2857 | 239 | 41.841 | -0.049959 | 13 | 10222000 | 95 | -1 | 10219456.0669 | -2543.9331 | 2543.9331
22400 | 537 | 41.7132 | 10000 | 239.7321 | 240 | 41.6667 | 0.046555 | 13 | 10222000 | 95 | -1 | 10224375 | 2375 | 2375
22400 | 538 | 41.6357 | 10000 | 240.1786 | 240 | 41.6667 | -0.030979 | 13 | 10222000 | 95 | -1 | 10220416.6667 | -1583.3333 | 1583.3333
22400 | 539 | 41.5584 | 10000 | 240.625 | 241 | 41.4938 | 0.064666 | 13 | 10222000 | 95 | -1 | 10225311.2033 | 3311.2033 | 3311.2033
22400 | 540 | 41.4815 | 10000 | 241.0714 | 241 | 41.4938 | -0.012294 | 13 | 10222000 | 95 | -1 | 10221369.2946 | -630.7054 | 630.7054
22400 | 541 | 41.4048 | 10000 | 241.5179 | 242 | 41.3223 | 0.082492 | 13 | 10222000 | 95 | -1 | 10226239.6694 | 4239.6694 | 4239.6694
22400 | 542 | 41.3284 | 10000 | 241.9643 | 242 | 41.3223 | 0.0060992 | 13 | 10222000 | 95 | -1 | 10222314.0496 | 314.0496 | 314.0496
22400 | 543 | 41.2523 | 10000 | 242.4107 | 242 | 41.3223 | -0.070012 | 13 | 10222000 | 95 | -1 | 10218388.4298 | -3611.5702 | 3611.5702
22400 | 544 | 41.1765 | 10000 | 242.8571 | 243 | 41.1523 | 0.024207 | 13 | 10222000 | 95 | -1 | 10223251.0288 | 1251.0288 | 1251.0288
22400 | 545 | 41.1009 | 10000 | 243.3036 | 243 | 41.1523 | -0.051346 | 13 | 10222000 | 95 | -1 | 10219341.5638 | -2658.4362 | 2658.4362
22400 | 546 | 41.0256 | 10000 | 243.75 | 244 | 40.9836 | 0.042034 | 13 | 10222000 | 95 | -1 | 10224180.3279 | 2180.3279 | 2180.3279
22400 | 547 | 40.9506 | 10000 | 244.1964 | 244 | 40.9836 | -0.032967 | 13 | 10222000 | 95 | -1 | 10220286.8852 | -1713.1148 | 1713.1148
22400 | 548 | 40.8759 | 10000 | 244.6429 | 245 | 40.8163 | 0.059586 | 13 | 10222000 | 95 | -1 | 10225102.0408 | 3102.0408 | 3102.0408
22400 | 549 | 40.8015 | 10000 | 245.0893 | 245 | 40.8163 | -0.014869 | 13 | 10222000 | 95 | -1 | 10221224.4898 | -775.5102 | 775.5102
22400 | 550 | 40.7273 | 10000 | 245.5357 | 246 | 40.6504 | 0.076866 | 13 | 10222000 | 95 | -1 | 10226016.2602 | 4016.2602 | 4016.2602
22400 | 551 | 40.6534 | 10000 | 245.9821 | 246 | 40.6504 | 0.002951 | 13 | 10222000 | 95 | -1 | 10222154.4715 | 154.4715 | 154.4715
22400 | 552 | 40.5797 | 10000 | 246.4286 | 246 | 40.6504 | -0.070696 | 13 | 10222000 | 95 | -1 | 10218292.6829 | -3707.3171 | 3707.3171
22400 | 553 | 40.5063 | 10000 | 246.875 | 247 | 40.4858 | 0.020499 | 13 | 10222000 | 95 | -1 | 10223076.9231 | 1076.9231 | 1076.9231
22400 | 554 | 40.4332 | 10000 | 247.3214 | 247 | 40.4858 | -0.052617 | 13 | 10222000 | 95 | -1 | 10219230.7692 | -2769.2308 | 2769.2308
22400 | 555 | 40.3604 | 10000 | 247.7679 | 248 | 40.3226 | 0.03778 | 13 | 10222000 | 95 | -1 | 10223991.9355 | 1991.9355 | 1991.9355
22400 | 556 | 40.2878 | 10000 | 248.2143 | 248 | 40.3226 | -0.034811 | 13 | 10222000 | 95 | -1 | 10220161.2903 | -1838.7097 | 1838.7097
22400 | 557 | 40.2154 | 10000 | 248.6607 | 249 | 40.1606 | 0.054797 | 13 | 10222000 | 95 | -1 | 10224899.5984 | 2899.5984 | 2899.5984
22400 | 558 | 40.1434 | 10000 | 249.1071 | 249 | 40.1606 | -0.017273 | 13 | 10222000 | 95 | -1 | 10221084.3373 | -915.6627 | 915.6627
22400 | 559 | 40.0716 | 10000 | 249.5536 | 250 | 40 | 0.071556 | 13 | 10222000 | 95 | -1 | 10225800 | 3800 | 3800
22400 | 560 | 40 | 10000 | 250 | 250 | 40 | 0 | 13 | 10222000 | 95 | -1 | 10222000 | 0 | 0
22400 | 561 | 39.9287 | 10000 | 250.4464 | 250 | 40 | -0.071301 | 13 | 10222000 | 95 | -1 | 10218200 | -3800 | 3800
22400 | 562 | 39.8577 | 10000 | 250.8929 | 251 | 39.8406 | 0.017014 | 13 | 10222000 | 95 | -1 | 10222908.3665 | 908.3665 | 908.3665
22400 | 563 | 39.7869 | 10000 | 251.3393 | 251 | 39.8406 | -0.053781 | 13 | 10222000 | 95 | -1 | 10219123.506 | -2876.494 | 2876.494
22400 | 564 | 39.7163 | 10000 | 251.7857 | 252 | 39.6825 | 0.033772 | 13 | 10222000 | 95 | -1 | 10223809.5238 | 1809.5238 | 1809.5238
22400 | 565 | 39.646 | 10000 | 252.2321 | 252 | 39.6825 | -0.036522 | 13 | 10222000 | 95 | -1 | 10220039.6825 | -1960.3175 | 1960.3175
22400 | 566 | 39.576 | 10000 | 252.6786 | 253 | 39.5257 | 0.05028 | 13 | 10222000 | 95 | -1 | 10224703.5573 | 2703.5573 | 2703.5573
22400 | 567 | 39.5062 | 10000 | 253.125 | 253 | 39.5257 | -0.019519 | 13 | 10222000 | 95 | -1 | 10220948.6166 | -1051.3834 | 1051.3834
22400 | 568 | 39.4366 | 10000 | 253.5714 | 254 | 39.3701 | 0.066541 | 13 | 10222000 | 95 | -1 | 10225590.5512 | 3590.5512 | 3590.5512
22400 | 569 | 39.3673 | 10000 | 254.0179 | 254 | 39.3701 | -0.0027677 | 13 | 10222000 | 95 | -1 | 10221850.3937 | -149.6063 | 149.6063
22400 | 570 | 39.2982 | 10000 | 254.4643 | 254 | 39.3701 | -0.071833 | 13 | 10222000 | 95 | -1 | 10218110.2362 | -3889.7638 | 3889.7638
22400 | 571 | 39.2294 | 10000 | 254.9107 | 255 | 39.2157 | 0.013736 | 13 | 10222000 | 95 | -1 | 10222745.098 | 745.098 | 745.098
22400 | 572 | 39.1608 | 10000 | 255.3571 | 255 | 39.2157 | -0.054847 | 13 | 10222000 | 95 | -1 | 10219019.6078 | -2980.3922 | 2980.3922
22400 | 573 | 39.0925 | 10000 | 255.8036 | 256 | 39.0625 | 0.029996 | 13 | 10222000 | 95 | -1 | 10223632.8125 | 1632.8125 | 1632.8125
22400 | 574 | 39.0244 | 10000 | 256.25 | 256 | 39.0625 | -0.03811 | 13 | 10222000 | 95 | -1 | 10219921.875 | -2078.125 | 2078.125
22400 | 575 | 38.9565 | 10000 | 256.6964 | 257 | 38.9105 | 0.046016 | 13 | 10222000 | 95 | -1 | 10224513.6187 | 2513.6187 | 2513.6187
22400 | 576 | 38.8889 | 10000 | 257.1429 | 257 | 38.9105 | -0.021617 | 13 | 10222000 | 95 | -1 | 10220817.1206 | -1182.8794 | 1182.8794
22400 | 577 | 38.8215 | 10000 | 257.5893 | 258 | 38.7597 | 0.061801 | 13 | 10222000 | 95 | -1 | 10225387.5969 | 3387.5969 | 3387.5969
22400 | 578 | 38.7543 | 10000 | 258.0357 | 258 | 38.7597 | -0.0053647 | 13 | 10222000 | 95 | -1 | 10221705.4264 | -294.5736 | 294.5736
22400 | 579 | 38.6874 | 10000 | 258.4821 | 258 | 38.7597 | -0.072298 | 13 | 10222000 | 95 | -1 | 10218023.2558 | -3976.7442 | 3976.7442
22400 | 580 | 38.6207 | 10000 | 258.9286 | 259 | 38.61 | 0.010651 | 13 | 10222000 | 95 | -1 | 10222586.8726 | 586.8726 | 586.8726
22400 | 581 | 38.5542 | 10000 | 259.375 | 259 | 38.61 | -0.055822 | 13 | 10222000 | 95 | -1 | 10218918.9189 | -3081.0811 | 3081.0811
22400 | 582 | 38.488 | 10000 | 259.8214 | 260 | 38.4615 | 0.026434 | 13 | 10222000 | 95 | -1 | 10223461.5385 | 1461.5385 | 1461.5385
22400 | 583 | 38.422 | 10000 | 260.2679 | 260 | 38.4615 | -0.039583 | 13 | 10222000 | 95 | -1 | 10219807.6923 | -2192.3077 | 2192.3077
22400 | 584 | 38.3562 | 10000 | 260.7143 | 261 | 38.3142 | 0.041988 | 13 | 10222000 | 95 | -1 | 10224329.5019 | 2329.5019 | 2329.5019
22400 | 585 | 38.2906 | 10000 | 261.1607 | 261 | 38.3142 | -0.023578 | 13 | 10222000 | 95 | -1 | 10220689.6552 | -1310.3448 | 1310.3448
22400 | 586 | 38.2253 | 10000 | 261.6071 | 262 | 38.1679 | 0.057317 | 13 | 10222000 | 95 | -1 | 10225190.8397 | 3190.8397 | 3190.8397
22400 | 587 | 38.1601 | 10000 | 262.0536 | 262 | 38.1679 | -0.0078026 | 13 | 10222000 | 95 | -1 | 10221564.8855 | -435.1145 | 435.1145
22400 | 588 | 38.0952 | 10000 | 262.5 | 262 | 38.1679 | -0.072701 | 13 | 10222000 | 95 | -1 | 10217938.9313 | -4061.0687 | 4061.0687
22400 | 589 | 38.0306 | 10000 | 262.9464 | 263 | 38.0228 | 0.0077466 | 13 | 10222000 | 95 | -1 | 10222433.4601 | 433.4601 | 433.4601
22400 | 590 | 37.9661 | 10000 | 263.3929 | 263 | 38.0228 | -0.056712 | 13 | 10222000 | 95 | -1 | 10218821.2928 | -3178.7072 | 3178.7072
22400 | 591 | 37.9019 | 10000 | 263.8393 | 264 | 37.8788 | 0.023073 | 13 | 10222000 | 95 | -1 | 10223295.4545 | 1295.4545 | 1295.4545
22400 | 592 | 37.8378 | 10000 | 264.2857 | 264 | 37.8788 | -0.04095 | 13 | 10222000 | 95 | -1 | 10219696.9697 | -2303.0303 | 2303.0303
22400 | 593 | 37.774 | 10000 | 264.7321 | 265 | 37.7358 | 0.038181 | 13 | 10222000 | 95 | -1 | 10224150.9434 | 2150.9434 | 2150.9434
22400 | 594 | 37.7104 | 10000 | 265.1786 | 265 | 37.7358 | -0.025411 | 13 | 10222000 | 95 | -1 | 10220566.0377 | -1433.9623 | 1433.9623
22400 | 595 | 37.6471 | 10000 | 265.625 | 266 | 37.594 | 0.053074 | 13 | 10222000 | 95 | -1 | 10225000 | 3000 | 3000
22400 | 596 | 37.5839 | 10000 | 266.0714 | 266 | 37.594 | -0.010092 | 13 | 10222000 | 95 | -1 | 10221428.5714 | -571.4286 | 571.4286
22400 | 597 | 37.5209 | 10000 | 266.5179 | 267 | 37.4532 | 0.067755 | 13 | 10222000 | 95 | -1 | 10225842.6966 | 3842.6966 | 3842.6966
22400 | 598 | 37.4582 | 10000 | 266.9643 | 267 | 37.4532 | 0.0050105 | 13 | 10222000 | 95 | -1 | 10222284.6442 | 284.6442 | 284.6442
22400 | 599 | 37.3957 | 10000 | 267.4107 | 267 | 37.4532 | -0.057524 | 13 | 10222000 | 95 | -1 | 10218726.5918 | -3273.4082 | 3273.4082
22400 | 600 | 37.3333 | 10000 | 267.8571 | 268 | 37.3134 | 0.0199 | 13 | 10222000 | 95 | -1 | 10223134.3284 | 1134.3284 | 1134.3284
22400 | 601 | 37.2712 | 10000 | 268.3036 | 268 | 37.3134 | -0.042218 | 13 | 10222000 | 95 | -1 | 10219589.5522 | -2410.4478 | 2410.4478
22400 | 602 | 37.2093 | 10000 | 268.75 | 269 | 37.1747 | 0.034581 | 13 | 10222000 | 95 | -1 | 10223977.6952 | 1977.6952 | 1977.6952
22400 | 603 | 37.1476 | 10000 | 269.1964 | 269 | 37.1747 | -0.027126 | 13 | 10222000 | 95 | -1 | 10220446.0967 | -1553.9033 | 1553.9033
22400 | 604 | 37.0861 | 10000 | 269.6429 | 270 | 37.037 | 0.049056 | 13 | 10222000 | 95 | -1 | 10224814.8148 | 2814.8148 | 2814.8148
22400 | 605 | 37.0248 | 10000 | 270.0893 | 270 | 37.037 | -0.012244 | 13 | 10222000 | 95 | -1 | 10221296.2963 | -703.7037 | 703.7037
22400 | 606 | 36.9637 | 10000 | 270.5357 | 271 | 36.9004 | 0.063327 | 13 | 10222000 | 95 | -1 | 10225645.7565 | 3645.7565 | 3645.7565
22400 | 607 | 36.9028 | 10000 | 270.9821 | 271 | 36.9004 | 0.0024317 | 13 | 10222000 | 95 | -1 | 10222140.2214 | 140.2214 | 140.2214
22400 | 608 | 36.8421 | 10000 | 271.4286 | 271 | 36.9004 | -0.058264 | 13 | 10222000 | 95 | -1 | 10218634.6863 | -3365.3137 | 3365.3137
22400 | 609 | 36.7816 | 10000 | 271.875 | 272 | 36.7647 | 0.016903 | 13 | 10222000 | 95 | -1 | 10222977.9412 | 977.9412 | 977.9412
22400 | 610 | 36.7213 | 10000 | 272.3214 | 272 | 36.7647 | -0.043394 | 13 | 10222000 | 95 | -1 | 10219485.2941 | -2514.7059 | 2514.7059
22400 | 611 | 36.6612 | 10000 | 272.7679 | 273 | 36.63 | 0.031174 | 13 | 10222000 | 95 | -1 | 10223809.5238 | 1809.5238 | 1809.5238
22400 | 612 | 36.6013 | 10000 | 273.2143 | 273 | 36.63 | -0.028729 | 13 | 10222000 | 95 | -1 | 10220329.6703 | -1670.3297 | 1670.3297
22400 | 613 | 36.5416 | 10000 | 273.6607 | 274 | 36.4964 | 0.045248 | 13 | 10222000 | 95 | -1 | 10224635.0365 | 2635.0365 | 2635.0365
22400 | 614 | 36.4821 | 10000 | 274.1071 | 274 | 36.4964 | -0.014266 | 13 | 10222000 | 95 | -1 | 10221167.8832 | -832.1168 | 832.1168
22400 | 615 | 36.4228 | 10000 | 274.5536 | 275 | 36.3636 | 0.059128 | 13 | 10222000 | 95 | -1 | 10225454.5455 | 3454.5455 | 3454.5455
22400 | 616 | 36.3636 | 10000 | 275 | 275 | 36.3636 | 0 | 13 | 10222000 | 95 | -1 | 10222000 | 0 | 0
22400 | 617 | 36.3047 | 10000 | 275.4464 | 275 | 36.3636 | -0.058936 | 13 | 10222000 | 95 | -1 | 10218545.4545 | -3454.5455 | 3454.5455
22400 | 618 | 36.246 | 10000 | 275.8929 | 276 | 36.2319 | 0.014071 | 13 | 10222000 | 95 | -1 | 10222826.087 | 826.087 | 826.087
22400 | 619 | 36.1874 | 10000 | 276.3393 | 276 | 36.2319 | -0.044485 | 13 | 10222000 | 95 | -1 | 10219384.058 | -2615.942 | 2615.942
22400 | 620 | 36.129 | 10000 | 276.7857 | 277 | 36.1011 | 0.027949 | 13 | 10222000 | 95 | -1 | 10223646.2094 | 1646.2094 | 1646.2094
22400 | 621 | 36.0709 | 10000 | 277.2321 | 277 | 36.1011 | -0.03023 | 13 | 10222000 | 95 | -1 | 10220216.6065 | -1783.3935 | 1783.3935
22400 | 622 | 36.0129 | 10000 | 277.6786 | 278 | 35.9712 | 0.041639 | 13 | 10222000 | 95 | -1 | 10224460.4317 | 2460.4317 | 2460.4317
22400 | 623 | 35.9551 | 10000 | 278.125 | 278 | 35.9712 | -0.016167 | 13 | 10222000 | 95 | -1 | 10221043.1655 | -956.8345 | 956.8345
22400 | 624 | 35.8974 | 10000 | 278.5714 | 279 | 35.8423 | 0.055142 | 13 | 10222000 | 95 | -1 | 10225268.8172 | 3268.8172 | 3268.8172
22400 | 625 | 35.84 | 10000 | 279.0179 | 279 | 35.8423 | -0.0022939 | 13 | 10222000 | 95 | -1 | 10221863.7993 | -136.2007 | 136.2007
22400 | 626 | 35.7827 | 10000 | 279.4643 | 279 | 35.8423 | -0.059546 | 13 | 10222000 | 95 | -1 | 10218458.7814 | -3541.2186 | 3541.2186
22400 | 627 | 35.7257 | 10000 | 279.9107 | 280 | 35.7143 | 0.011392 | 13 | 10222000 | 95 | -1 | 10222678.5714 | 678.5714 | 678.5714
22400 | 628 | 35.6688 | 10000 | 280.3571 | 280 | 35.7143 | -0.045496 | 13 | 10222000 | 95 | -1 | 10219285.7143 | -2714.2857 | 2714.2857
22400 | 629 | 35.6121 | 10000 | 280.8036 | 281 | 35.5872 | 0.024894 | 13 | 10222000 | 95 | -1 | 10223487.5445 | 1487.5445 | 1487.5445
22400 | 630 | 35.5556 | 10000 | 281.25 | 281 | 35.5872 | -0.031633 | 13 | 10222000 | 95 | -1 | 10220106.7616 | -1893.2384 | 1893.2384
22400 | 631 | 35.4992 | 10000 | 281.6964 | 282 | 35.461 | 0.038215 | 13 | 10222000 | 95 | -1 | 10224290.7801 | 2290.7801 | 2290.7801
22400 | 632 | 35.443 | 10000 | 282.1429 | 282 | 35.461 | -0.017955 | 13 | 10222000 | 95 | -1 | 10220921.9858 | -1078.0142 | 1078.0142
22400 | 633 | 35.387 | 10000 | 282.5893 | 283 | 35.3357 | 0.051357 | 13 | 10222000 | 95 | -1 | 10225088.3392 | 3088.3392 | 3088.3392
22400 | 634 | 35.3312 | 10000 | 283.0357 | 283 | 35.3357 | -0.0044588 | 13 | 10222000 | 95 | -1 | 10221731.4488 | -268.5512 | 268.5512
22400 | 635 | 35.2756 | 10000 | 283.4821 | 283 | 35.3357 | -0.060098 | 13 | 10222000 | 95 | -1 | 10218374.5583 | -3625.4417 | 3625.4417
22400 | 636 | 35.2201 | 10000 | 283.9286 | 284 | 35.2113 | 0.0088582 | 13 | 10222000 | 95 | -1 | 10222535.2113 | 535.2113 | 535.2113
22400 | 637 | 35.1648 | 10000 | 284.375 | 284 | 35.2113 | -0.046432 | 13 | 10222000 | 95 | -1 | 10219190.1408 | -2809.8592 | 2809.8592
22400 | 638 | 35.1097 | 10000 | 284.8214 | 285 | 35.0877 | 0.021999 | 13 | 10222000 | 95 | -1 | 10223333.3333 | 1333.3333 | 1333.3333
22400 | 639 | 35.0548 | 10000 | 285.2679 | 285 | 35.0877 | -0.032946 | 13 | 10222000 | 95 | -1 | 10220000 | -2000 | 2000
22400 | 640 | 35 | 10000 | 285.7143 | 286 | 34.965 | 0.034965 | 13 | 10222000 | 95 | -1 | 10224125.8741 | 2125.8741 | 2125.8741
22400 | 641 | 34.9454 | 10000 | 286.1607 | 286 | 34.965 | -0.019637 | 13 | 10222000 | 95 | -1 | 10220804.1958 | -1195.8042 | 1195.8042
22400 | 642 | 34.891 | 10000 | 286.6071 | 287 | 34.8432 | 0.04776 | 13 | 10222000 | 95 | -1 | 10224912.892 | 2912.892 | 2912.892
22400 | 643 | 34.8367 | 10000 | 287.0536 | 287 | 34.8432 | -0.0065026 | 13 | 10222000 | 95 | -1 | 10221602.7875 | -397.2125 | 397.2125
22400 | 644 | 34.7826 | 10000 | 287.5 | 287 | 34.8432 | -0.060597 | 13 | 10222000 | 95 | -1 | 10218292.6829 | -3707.3171 | 3707.3171
22400 | 645 | 34.7287 | 10000 | 287.9464 | 288 | 34.7222 | 0.0064599 | 13 | 10222000 | 95 | -1 | 10222395.8333 | 395.8333 | 395.8333
22400 | 646 | 34.6749 | 10000 | 288.3929 | 288 | 34.7222 | -0.0473 | 13 | 10222000 | 95 | -1 | 10219097.2222 | -2902.7778 | 2902.7778
22400 | 647 | 34.6213 | 10000 | 288.8393 | 289 | 34.6021 | 0.019253 | 13 | 10222000 | 95 | -1 | 10223183.391 | 1183.391 | 1183.391
22400 | 648 | 34.5679 | 10000 | 289.2857 | 289 | 34.6021 | -0.034175 | 13 | 10222000 | 95 | -1 | 10219896.1938 | -2103.8062 | 2103.8062
22400 | 649 | 34.5146 | 10000 | 289.7321 | 290 | 34.4828 | 0.031879 | 13 | 10222000 | 95 | -1 | 10223965.5172 | 1965.5172 | 1965.5172
22400 | 650 | 34.4615 | 10000 | 290.1786 | 290 | 34.4828 | -0.02122 | 13 | 10222000 | 95 | -1 | 10220689.6552 | -1310.3448 | 1310.3448
22400 | 651 | 34.4086 | 10000 | 290.625 | 291 | 34.3643 | 0.044341 | 13 | 10222000 | 95 | -1 | 10224742.268 | 2742.268 | 2742.268
22400 | 652 | 34.3558 | 10000 | 291.0714 | 291 | 34.3643 | -0.0084329 | 13 | 10222000 | 95 | -1 | 10221477.6632 | -522.3368 | 522.3368
22400 | 653 | 34.3032 | 10000 | 291.5179 | 292 | 34.2466 | 0.056641 | 13 | 10222000 | 95 | -1 | 10225513.6986 | 3513.6986 | 3513.6986
22400 | 654 | 34.2508 | 10000 | 291.9643 | 292 | 34.2466 | 0.0041892 | 13 | 10222000 | 95 | -1 | 10222260.274 | 260.274 | 260.274
22400 | 655 | 34.1985 | 10000 | 292.4107 | 292 | 34.2466 | -0.048102 | 13 | 10222000 | 95 | -1 | 10219006.8493 | -2993.1507 | 2993.1507
22400 | 656 | 34.1463 | 10000 | 292.8571 | 293 | 34.1297 | 0.016649 | 13 | 10222000 | 95 | -1 | 10223037.5427 | 1037.5427 | 1037.5427
22400 | 657 | 34.0944 | 10000 | 293.3036 | 293 | 34.1297 | -0.035324 | 13 | 10222000 | 95 | -1 | 10219795.2218 | -2204.7782 | 2204.7782
22400 | 658 | 34.0426 | 10000 | 293.75 | 294 | 34.0136 | 0.028948 | 13 | 10222000 | 95 | -1 | 10223809.5238 | 1809.5238 | 1809.5238
22400 | 659 | 33.9909 | 10000 | 294.1964 | 294 | 34.0136 | -0.02271 | 13 | 10222000 | 95 | -1 | 10220578.2313 | -1421.7687 | 1421.7687
22400 | 660 | 33.9394 | 10000 | 294.6429 | 295 | 33.8983 | 0.041089 | 13 | 10222000 | 95 | -1 | 10224576.2712 | 2576.2712 | 2576.2712
22400 | 661 | 33.888 | 10000 | 295.0893 | 295 | 33.8983 | -0.010257 | 13 | 10222000 | 95 | -1 | 10221355.9322 | -644.0678 | 644.0678
22400 | 662 | 33.8369 | 10000 | 295.5357 | 296 | 33.7838 | 0.053074 | 13 | 10222000 | 95 | -1 | 10225337.8378 | 3337.8378 | 3337.8378
22400 | 663 | 33.7858 | 10000 | 295.9821 | 296 | 33.7838 | 0.0020382 | 13 | 10222000 | 95 | -1 | 10222128.3784 | 128.3784 | 128.3784
22400 | 664 | 33.7349 | 10000 | 296.4286 | 296 | 33.7838 | -0.048844 | 13 | 10222000 | 95 | -1 | 10218918.9189 | -3081.0811 | 3081.0811
22400 | 665 | 33.6842 | 10000 | 296.875 | 297 | 33.67 | 0.014177 | 13 | 10222000 | 95 | -1 | 10222895.6229 | 895.6229 | 895.6229
22400 | 666 | 33.6336 | 10000 | 297.3214 | 297 | 33.67 | -0.0364 | 13 | 10222000 | 95 | -1 | 10219696.9697 | -2303.0303 | 2303.0303
22400 | 667 | 33.5832 | 10000 | 297.7679 | 298 | 33.557 | 0.026161 | 13 | 10222000 | 95 | -1 | 10223657.7181 | 1657.7181 | 1657.7181
22400 | 668 | 33.5329 | 10000 | 298.2143 | 298 | 33.557 | -0.024113 | 13 | 10222000 | 95 | -1 | 10220469.7987 | -1530.2013 | 1530.2013
22400 | 669 | 33.4828 | 10000 | 298.6607 | 299 | 33.4448 | 0.037994 | 13 | 10222000 | 95 | -1 | 10224414.7157 | 2414.7157 | 2414.7157
22400 | 670 | 33.4328 | 10000 | 299.1071 | 299 | 33.4448 | -0.01198 | 13 | 10222000 | 95 | -1 | 10221237.4582 | -762.5418 | 762.5418
22400 | 671 | 33.383 | 10000 | 299.5536 | 300 | 33.3333 | 0.049677 | 13 | 10222000 | 95 | -1 | 10225166.6667 | 3166.6667 | 3166.6667
22400 | 672 | 33.3333 | 10000 | 300 | 300 | 33.3333 | 0 | 13 | 10222000 | 95 | -1 | 10222000 | 0 | 0
22400 | 673 | 33.2838 | 10000 | 300.4464 | 300 | 33.3333 | -0.049529 | 13 | 10222000 | 95 | -1 | 10218833.3333 | -3166.6667 | 3166.6667
22400 | 674 | 33.2344 | 10000 | 300.8929 | 301 | 33.2226 | 0.01183 | 13 | 10222000 | 95 | -1 | 10222757.4751 | 757.4751 | 757.4751
22400 | 675 | 33.1852 | 10000 | 301.3393 | 301 | 33.2226 | -0.037406 | 13 | 10222000 | 95 | -1 | 10219601.3289 | -2398.6711 | 2398.6711
22400 | 676 | 33.1361 | 10000 | 301.7857 | 302 | 33.1126 | 0.023512 | 13 | 10222000 | 95 | -1 | 10223509.9338 | 1509.9338 | 1509.9338
22400 | 677 | 33.0871 | 10000 | 302.2321 | 302 | 33.1126 | -0.025434 | 13 | 10222000 | 95 | -1 | 10220364.2384 | -1635.7616 | 1635.7616
22400 | 678 | 33.0383 | 10000 | 302.6786 | 303 | 33.0033 | 0.035048 | 13 | 10222000 | 95 | -1 | 10224257.4257 | 2257.4257 | 2257.4257
22400 | 679 | 32.9897 | 10000 | 303.125 | 303 | 33.0033 | -0.01361 | 13 | 10222000 | 95 | -1 | 10221122.1122 | -877.8878 | 877.8878
22400 | 680 | 32.9412 | 10000 | 303.5714 | 304 | 32.8947 | 0.04644 | 13 | 10222000 | 95 | -1 | 10225000 | 3000 | 3000
22400 | 681 | 32.8928 | 10000 | 304.0179 | 304 | 32.8947 | -0.0019321 | 13 | 10222000 | 95 | -1 | 10221875 | -125 | 125
22400 | 682 | 32.8446 | 10000 | 304.4643 | 304 | 32.8947 | -0.050162 | 13 | 10222000 | 95 | -1 | 10218750 | -3250 | 3250
22400 | 683 | 32.7965 | 10000 | 304.9107 | 305 | 32.7869 | 0.0096008 | 13 | 10222000 | 95 | -1 | 10222622.9508 | 622.9508 | 622.9508
22400 | 684 | 32.7485 | 10000 | 305.3571 | 305 | 32.7869 | -0.038347 | 13 | 10222000 | 95 | -1 | 10219508.1967 | -2491.8033 | 2491.8033
22400 | 685 | 32.7007 | 10000 | 305.8036 | 306 | 32.6797 | 0.020991 | 13 | 10222000 | 95 | -1 | 10223366.0131 | 1366.0131 | 1366.0131
22400 | 686 | 32.6531 | 10000 | 306.25 | 306 | 32.6797 | -0.026677 | 13 | 10222000 | 95 | -1 | 10220261.4379 | -1738.5621 | 1738.5621
22400 | 687 | 32.6055 | 10000 | 306.6964 | 307 | 32.5733 | 0.032241 | 13 | 10222000 | 95 | -1 | 10224104.2345 | 2104.2345 | 2104.2345
22400 | 688 | 32.5581 | 10000 | 307.1429 | 307 | 32.5733 | -0.01515 | 13 | 10222000 | 95 | -1 | 10221009.772 | -990.228 | 990.228
22400 | 689 | 32.5109 | 10000 | 307.5893 | 308 | 32.4675 | 0.043353 | 13 | 10222000 | 95 | -1 | 10224837.6623 | 2837.6623 | 2837.6623
22400 | 690 | 32.4638 | 10000 | 308.0357 | 308 | 32.4675 | -0.0037644 | 13 | 10222000 | 95 | -1 | 10221753.2468 | -246.7532 | 246.7532
22400 | 691 | 32.4168 | 10000 | 308.4821 | 308 | 32.4675 | -0.050745 | 13 | 10222000 | 95 | -1 | 10218668.8312 | -3331.1688 | 3331.1688
22400 | 692 | 32.3699 | 10000 | 308.9286 | 309 | 32.3625 | 0.0074826 | 13 | 10222000 | 95 | -1 | 10222491.9094 | 491.9094 | 491.9094
22400 | 693 | 32.3232 | 10000 | 309.375 | 309 | 32.3625 | -0.039227 | 13 | 10222000 | 95 | -1 | 10219417.4757 | -2582.5243 | 2582.5243
22400 | 694 | 32.2767 | 10000 | 309.8214 | 310 | 32.2581 | 0.018593 | 13 | 10222000 | 95 | -1 | 10223225.8065 | 1225.8065 | 1225.8065
22400 | 695 | 32.2302 | 10000 | 310.2679 | 310 | 32.2581 | -0.027849 | 13 | 10222000 | 95 | -1 | 10220161.2903 | -1838.7097 | 1838.7097
22400 | 696 | 32.1839 | 10000 | 310.7143 | 311 | 32.1543 | 0.029567 | 13 | 10222000 | 95 | -1 | 10223954.9839 | 1954.9839 | 1954.9839
22400 | 697 | 32.1377 | 10000 | 311.1607 | 311 | 32.1543 | -0.016608 | 13 | 10222000 | 95 | -1 | 10220900.3215 | -1099.6785 | 1099.6785
22400 | 698 | 32.0917 | 10000 | 311.6071 | 312 | 32.0513 | 0.040408 | 13 | 10222000 | 95 | -1 | 10224679.4872 | 2679.4872 | 2679.4872
22400 | 699 | 32.0458 | 10000 | 312.0536 | 312 | 32.0513 | -0.0055024 | 13 | 10222000 | 95 | -1 | 10221634.6154 | -365.3846 | 365.3846
22400 | 700 | 32 | 10000 | 312.5 | 312 | 32.0513 | -0.051282 | 13 | 10222000 | 95 | -1 | 10218589.7436 | -3410.2564 | 3410.2564
22400 | 701 | 31.9544 | 10000 | 312.9464 | 313 | 31.9489 | 0.0054691 | 13 | 10222000 | 95 | -1 | 10222364.2173 | 364.2173 | 364.2173
22400 | 702 | 31.9088 | 10000 | 313.3929 | 313 | 31.9489 | -0.04005 | 13 | 10222000 | 95 | -1 | 10219329.0735 | -2670.9265 | 2670.9265
22400 | 703 | 31.8634 | 10000 | 313.8393 | 314 | 31.8471 | 0.016309 | 13 | 10222000 | 95 | -1 | 10223089.172 | 1089.172 | 1089.172
22400 | 704 | 31.8182 | 10000 | 314.2857 | 314 | 31.8471 | -0.028952 | 13 | 10222000 | 95 | -1 | 10220063.6943 | -1936.3057 | 1936.3057
22400 | 705 | 31.773 | 10000 | 314.7321 | 315 | 31.746 | 0.027018 | 13 | 10222000 | 95 | -1 | 10223809.5238 | 1809.5238 | 1809.5238
22400 | 706 | 31.728 | 10000 | 315.1786 | 315 | 31.746 | -0.017986 | 13 | 10222000 | 95 | -1 | 10220793.6508 | -1206.3492 | 1206.3492
22400 | 707 | 31.6832 | 10000 | 315.625 | 316 | 31.6456 | 0.037599 | 13 | 10222000 | 95 | -1 | 10224525.3165 | 2525.3165 | 2525.3165
22400 | 708 | 31.6384 | 10000 | 316.0714 | 316 | 31.6456 | -0.0071515 | 13 | 10222000 | 95 | -1 | 10221518.9873 | -481.0127 | 481.0127
22400 | 709 | 31.5938 | 10000 | 316.5179 | 317 | 31.5457 | 0.048053 | 13 | 10222000 | 95 | -1 | 10225236.5931 | 3236.5931 | 3236.5931
22400 | 710 | 31.5493 | 10000 | 316.9643 | 317 | 31.5457 | 0.0035544 | 13 | 10222000 | 95 | -1 | 10222239.7476 | 239.7476 | 239.7476
22400 | 711 | 31.5049 | 10000 | 317.4107 | 317 | 31.5457 | -0.040819 | 13 | 10222000 | 95 | -1 | 10219242.9022 | -2757.0978 | 2757.0978
22400 | 712 | 31.4607 | 10000 | 317.8571 | 318 | 31.4465 | 0.014133 | 13 | 10222000 | 95 | -1 | 10222955.9748 | 955.9748 | 955.9748
22400 | 713 | 31.4165 | 10000 | 318.3036 | 318 | 31.4465 | -0.029991 | 13 | 10222000 | 95 | -1 | 10219968.5535 | -2031.4465 | 2031.4465
22400 | 714 | 31.3725 | 10000 | 318.75 | 319 | 31.348 | 0.024587 | 13 | 10222000 | 95 | -1 | 10223667.7116 | 1667.7116 | 1667.7116
22400 | 715 | 31.3287 | 10000 | 319.1964 | 319 | 31.348 | -0.019291 | 13 | 10222000 | 95 | -1 | 10220689.6552 | -1310.3448 | 1310.3448
22400 | 716 | 31.2849 | 10000 | 319.6429 | 320 | 31.25 | 0.034916 | 13 | 10222000 | 95 | -1 | 10224375 | 2375 | 2375
22400 | 717 | 31.2413 | 10000 | 320.0893 | 320 | 31.25 | -0.0087169 | 13 | 10222000 | 95 | -1 | 10221406.25 | -593.75 | 593.75
22400 | 718 | 31.1978 | 10000 | 320.5357 | 321 | 31.1526 | 0.045124 | 13 | 10222000 | 95 | -1 | 10225077.8816 | 3077.8816 | 3077.8816
22400 | 719 | 31.1544 | 10000 | 320.9821 | 321 | 31.1526 | 0.0017331 | 13 | 10222000 | 95 | -1 | 10222118.3801 | 118.3801 | 118.3801
22400 | 720 | 31.1111 | 10000 | 321.4286 | 321 | 31.1526 | -0.041537 | 13 | 10222000 | 95 | -1 | 10219158.8785 | -2841.1215 | 2841.1215
22400 | 721 | 31.068 | 10000 | 321.875 | 322 | 31.0559 | 0.012061 | 13 | 10222000 | 95 | -1 | 10222826.087 | 826.087 | 826.087
22400 | 722 | 31.0249 | 10000 | 322.3214 | 322 | 31.0559 | -0.03097 | 13 | 10222000 | 95 | -1 | 10219875.7764 | -2124.2236 | 2124.2236
22400 | 723 | 30.982 | 10000 | 322.7679 | 323 | 30.9598 | 0.022267 | 13 | 10222000 | 95 | -1 | 10223529.4118 | 1529.4118 | 1529.4118
22400 | 724 | 30.9392 | 10000 | 323.2143 | 323 | 30.9598 | -0.020526 | 13 | 10222000 | 95 | -1 | 10220588.2353 | -1411.7647 | 1411.7647
22400 | 725 | 30.8966 | 10000 | 323.6607 | 324 | 30.8642 | 0.032354 | 13 | 10222000 | 95 | -1 | 10224228.3951 | 2228.3951 | 2228.3951
22400 | 726 | 30.854 | 10000 | 324.1071 | 324 | 30.8642 | -0.010203 | 13 | 10222000 | 95 | -1 | 10221296.2963 | -703.7037 | 703.7037
22400 | 727 | 30.8116 | 10000 | 324.5536 | 325 | 30.7692 | 0.042324 | 13 | 10222000 | 95 | -1 | 10224923.0769 | 2923.0769 | 2923.0769
22400 | 728 | 30.7692 | 10000 | 325 | 325 | 30.7692 | 0 | 13 | 10222000 | 95 | -1 | 10222000 | 0 | 0
22400 | 729 | 30.727 | 10000 | 325.4464 | 325 | 30.7692 | -0.042207 | 13 | 10222000 | 95 | -1 | 10219076.9231 | -2923.0769 | 2923.0769
22400 | 730 | 30.6849 | 10000 | 325.8929 | 326 | 30.6748 | 0.010085 | 13 | 10222000 | 95 | -1 | 10222699.3865 | 699.3865 | 699.3865
22400 | 731 | 30.643 | 10000 | 326.3393 | 326 | 30.6748 | -0.031892 | 13 | 10222000 | 95 | -1 | 10219785.2761 | -2214.7239 | 2214.7239
22400 | 732 | 30.6011 | 10000 | 326.7857 | 327 | 30.581 | 0.020053 | 13 | 10222000 | 95 | -1 | 10223394.4954 | 1394.4954 | 1394.4954
22400 | 733 | 30.5593 | 10000 | 327.2321 | 327 | 30.581 | -0.021695 | 13 | 10222000 | 95 | -1 | 10220489.2966 | -1510.7034 | 1510.7034
22400 | 734 | 30.5177 | 10000 | 327.6786 | 328 | 30.4878 | 0.029906 | 13 | 10222000 | 95 | -1 | 10224085.3659 | 2085.3659 | 2085.3659
22400 | 735 | 30.4762 | 10000 | 328.125 | 328 | 30.4878 | -0.011614 | 13 | 10222000 | 95 | -1 | 10221189.0244 | -810.9756 | 810.9756
22400 | 736 | 30.4348 | 10000 | 328.5714 | 329 | 30.3951 | 0.039646 | 13 | 10222000 | 95 | -1 | 10224772.0365 | 2772.0365 | 2772.0365
22400 | 737 | 30.3935 | 10000 | 329.0179 | 329 | 30.3951 | -0.0016497 | 13 | 10222000 | 95 | -1 | 10221884.4985 | -115.5015 | 115.5015
22400 | 738 | 30.3523 | 10000 | 329.4643 | 329 | 30.3951 | -0.042833 | 13 | 10222000 | 95 | -1 | 10218996.9605 | -3003.0395 | 3003.0395
22400 | 739 | 30.3112 | 10000 | 329.9107 | 330 | 30.303 | 0.0082011 | 13 | 10222000 | 95 | -1 | 10222575.7576 | 575.7576 | 575.7576
22400 | 740 | 30.2703 | 10000 | 330.3571 | 330 | 30.303 | -0.03276 | 13 | 10222000 | 95 | -1 | 10219696.9697 | -2303.0303 | 2303.0303
22400 | 741 | 30.2294 | 10000 | 330.8036 | 331 | 30.2115 | 0.017939 | 13 | 10222000 | 95 | -1 | 10223262.8399 | 1262.8399 | 1262.8399
22400 | 742 | 30.1887 | 10000 | 331.25 | 331 | 30.2115 | -0.022801 | 13 | 10222000 | 95 | -1 | 10220392.7492 | -1607.2508 | 1607.2508
22400 | 743 | 30.148 | 10000 | 331.6964 | 332 | 30.1205 | 0.027567 | 13 | 10222000 | 95 | -1 | 10223945.7831 | 1945.7831 | 1945.7831
22400 | 744 | 30.1075 | 10000 | 332.1429 | 332 | 30.1205 | -0.012955 | 13 | 10222000 | 95 | -1 | 10221084.3373 | -915.6627 | 915.6627
22400 | 745 | 30.0671 | 10000 | 332.5893 | 333 | 30.03 | 0.037084 | 13 | 10222000 | 95 | -1 | 10224624.6246 | 2624.6246 | 2624.6246
22400 | 746 | 30.0268 | 10000 | 333.0357 | 333 | 30.03 | -0.0032204 | 13 | 10222000 | 95 | -1 | 10221771.7718 | -228.2282 | 228.2282
22400 | 747 | 29.9866 | 10000 | 333.4821 | 333 | 30.03 | -0.043417 | 13 | 10222000 | 95 | -1 | 10218918.9189 | -3081.0811 | 3081.0811
22400 | 748 | 29.9465 | 10000 | 333.9286 | 334 | 29.9401 | 0.0064043 | 13 | 10222000 | 95 | -1 | 10222455.0898 | 455.0898 | 455.0898
22400 | 749 | 29.9065 | 10000 | 334.375 | 334 | 29.9401 | -0.033578 | 13 | 10222000 | 95 | -1 | 10219610.7784 | -2389.2216 | 2389.2216
22400 | 750 | 29.8667 | 10000 | 334.8214 | 335 | 29.8507 | 0.01592 | 13 | 10222000 | 95 | -1 | 10223134.3284 | 1134.3284 | 1134.3284
22400 | 751 | 29.8269 | 10000 | 335.2679 | 335 | 29.8507 | -0.023849 | 13 | 10222000 | 95 | -1 | 10220298.5075 | -1701.4925 | 1701.4925
22400 | 752 | 29.7872 | 10000 | 335.7143 | 336 | 29.7619 | 0.025329 | 13 | 10222000 | 95 | -1 | 10223809.5238 | 1809.5238 | 1809.5238
22400 | 753 | 29.7477 | 10000 | 336.1607 | 336 | 29.7619 | -0.014229 | 13 | 10222000 | 95 | -1 | 10220982.1429 | -1017.8571 | 1017.8571
22400 | 754 | 29.7082 | 10000 | 336.6071 | 337 | 29.6736 | 0.034632 | 13 | 10222000 | 95 | -1 | 10224480.7122 | 2480.7122 | 2480.7122
22400 | 755 | 29.6689 | 10000 | 337.0536 | 337 | 29.6736 | -0.0047163 | 13 | 10222000 | 95 | -1 | 10221661.7211 | -338.2789 | 338.2789
22400 | 756 | 29.6296 | 10000 | 337.5 | 337 | 29.6736 | -0.043961 | 13 | 10222000 | 95 | -1 | 10218842.73 | -3157.27 | 3157.27
22400 | 757 | 29.5905 | 10000 | 337.9464 | 338 | 29.5858 | 0.00469 | 13 | 10222000 | 95 | -1 | 10222337.2781 | 337.2781 | 337.2781
22400 | 758 | 29.5515 | 10000 | 338.3929 | 338 | 29.5858 | -0.034348 | 13 | 10222000 | 95 | -1 | 10219526.6272 | -2473.3728 | 2473.3728
22400 | 759 | 29.5125 | 10000 | 338.8393 | 339 | 29.4985 | 0.013991 | 13 | 10222000 | 95 | -1 | 10223008.8496 | 1008.8496 | 1008.8496
22400 | 760 | 29.4737 | 10000 | 339.2857 | 339 | 29.4985 | -0.024841 | 13 | 10222000 | 95 | -1 | 10220206.4897 | -1793.5103 | 1793.5103
22400 | 761 | 29.435 | 10000 | 339.7321 | 340 | 29.4118 | 0.023189 | 13 | 10222000 | 95 | -1 | 10223676.4706 | 1676.4706 | 1676.4706
22400 | 762 | 29.3963 | 10000 | 340.1786 | 340 | 29.4118 | -0.015439 | 13 | 10222000 | 95 | -1 | 10220882.3529 | -1117.6471 | 1117.6471
22400 | 763 | 29.3578 | 10000 | 340.625 | 341 | 29.3255 | 0.032285 | 13 | 10222000 | 95 | -1 | 10224340.176 | 2340.176 | 2340.176
22400 | 764 | 29.3194 | 10000 | 341.0714 | 341 | 29.3255 | -0.0061415 | 13 | 10222000 | 95 | -1 | 10221554.2522 | -445.7478 | 445.7478
22400 | 765 | 29.281 | 10000 | 341.5179 | 342 | 29.2398 | 0.04128 | 13 | 10222000 | 95 | -1 | 10225000 | 3000 | 3000
22400 | 766 | 29.2428 | 10000 | 341.9643 | 342 | 29.2398 | 0.0030538 | 13 | 10222000 | 95 | -1 | 10222222.2222 | 222.2222 | 222.2222
22400 | 767 | 29.2047 | 10000 | 342.4107 | 342 | 29.2398 | -0.035072 | 13 | 10222000 | 95 | -1 | 10219444.4444 | -2555.5556 | 2555.5556
22400 | 768 | 29.1667 | 10000 | 342.8571 | 343 | 29.1545 | 0.012148 | 13 | 10222000 | 95 | -1 | 10222886.2974 | 886.2974 | 886.2974
22400 | 769 | 29.1287 | 10000 | 343.3036 | 343 | 29.1545 | -0.02578 | 13 | 10222000 | 95 | -1 | 10220116.6181 | -1883.3819 | 1883.3819
22400 | 770 | 29.0909 | 10000 | 343.75 | 344 | 29.0698 | 0.021142 | 13 | 10222000 | 95 | -1 | 10223546.5116 | 1546.5116 | 1546.5116
22400 | 771 | 29.0532 | 10000 | 344.1964 | 344 | 29.0698 | -0.01659 | 13 | 10222000 | 95 | -1 | 10220784.8837 | -1215.1163 | 1215.1163
22400 | 772 | 29.0155 | 10000 | 344.6429 | 345 | 28.9855 | 0.030037 | 13 | 10222000 | 95 | -1 | 10224202.8986 | 2202.8986 | 2202.8986
22400 | 773 | 28.978 | 10000 | 345.0893 | 345 | 28.9855 | -0.0074995 | 13 | 10222000 | 95 | -1 | 10221449.2754 | -550.7246 | 550.7246
22400 | 774 | 28.9406 | 10000 | 345.5357 | 346 | 28.9017 | 0.038834 | 13 | 10222000 | 95 | -1 | 10224855.4913 | 2855.4913 | 2855.4913
22400 | 775 | 28.9032 | 10000 | 345.9821 | 346 | 28.9017 | 0.0014917 | 13 | 10222000 | 95 | -1 | 10222109.8266 | 109.8266 | 109.8266
22400 | 776 | 28.866 | 10000 | 346.4286 | 346 | 28.9017 | -0.035755 | 13 | 10222000 | 95 | -1 | 10219364.1618 | -2635.8382 | 2635.8382
22400 | 777 | 28.8288 | 10000 | 346.875 | 347 | 28.8184 | 0.010385 | 13 | 10222000 | 95 | -1 | 10222766.5706 | 766.5706 | 766.5706
22400 | 778 | 28.7918 | 10000 | 347.3214 | 347 | 28.8184 | -0.02667 | 13 | 10222000 | 95 | -1 | 10220028.8184 | -1971.1816 | 1971.1816
22400 | 779 | 28.7548 | 10000 | 347.7679 | 348 | 28.7356 | 0.019182 | 13 | 10222000 | 95 | -1 | 10223419.5402 | 1419.5402 | 1419.5402
22400 | 780 | 28.7179 | 10000 | 348.2143 | 348 | 28.7356 | -0.017683 | 13 | 10222000 | 95 | -1 | 10220689.6552 | -1310.3448 | 1310.3448
22400 | 781 | 28.6812 | 10000 | 348.6607 | 349 | 28.6533 | 0.027883 | 13 | 10222000 | 95 | -1 | 10224068.7679 | 2068.7679 | 2068.7679
22400 | 782 | 28.6445 | 10000 | 349.1071 | 349 | 28.6533 | -0.0087939 | 13 | 10222000 | 95 | -1 | 10221346.7049 | -653.2951 | 653.2951
22400 | 783 | 28.6079 | 10000 | 349.5536 | 350 | 28.5714 | 0.03649 | 13 | 10222000 | 95 | -1 | 10224714.2857 | 2714.2857 | 2714.2857
22400 | 784 | 28.5714 | 10000 | 350 | 350 | 28.5714 | 0 | 13 | 10222000 | 95 | -1 | 10222000 | 0 | 0
22400 | 785 | 28.535 | 10000 | 350.4464 | 350 | 28.5714 | -0.036397 | 13 | 10222000 | 95 | -1 | 10219285.7143 | -2714.2857 | 2714.2857
22400 | 786 | 28.4987 | 10000 | 350.8929 | 351 | 28.49 | 0.0086992 | 13 | 10222000 | 95 | -1 | 10222649.5726 | 649.5726 | 649.5726
22400 | 787 | 28.4625 | 10000 | 351.3393 | 351 | 28.49 | -0.027513 | 13 | 10222000 | 95 | -1 | 10219943.0199 | -2056.9801 | 2056.9801
22400 | 788 | 28.4264 | 10000 | 351.7857 | 352 | 28.4091 | 0.017305 | 13 | 10222000 | 95 | -1 | 10223295.4545 | 1295.4545 | 1295.4545
22400 | 789 | 28.3904 | 10000 | 352.2321 | 352 | 28.4091 | -0.018723 | 13 | 10222000 | 95 | -1 | 10220596.5909 | -1403.4091 | 1403.4091
22400 | 790 | 28.3544 | 10000 | 352.6786 | 353 | 28.3286 | 0.025818 | 13 | 10222000 | 95 | -1 | 10223937.6771 | 1937.6771 | 1937.6771
22400 | 791 | 28.3186 | 10000 | 353.125 | 353 | 28.3286 | -0.010028 | 13 | 10222000 | 95 | -1 | 10221246.4589 | -753.5411 | 753.5411
22400 | 792 | 28.2828 | 10000 | 353.5714 | 354 | 28.2486 | 0.034241 | 13 | 10222000 | 95 | -1 | 10224576.2712 | 2576.2712 | 2576.2712
22400 | 793 | 28.2472 | 10000 | 354.0179 | 354 | 28.2486 | -0.0014249 | 13 | 10222000 | 95 | -1 | 10221892.6554 | -107.3446 | 107.3446
22400 | 794 | 28.2116 | 10000 | 354.4643 | 354 | 28.2486 | -0.037001 | 13 | 10222000 | 95 | -1 | 10219209.0395 | -2790.9605 | 2790.9605
22400 | 795 | 28.1761 | 10000 | 354.9107 | 355 | 28.169 | 0.0070865 | 13 | 10222000 | 95 | -1 | 10222535.2113 | 535.2113 | 535.2113
22400 | 796 | 28.1407 | 10000 | 355.3571 | 355 | 28.169 | -0.028311 | 13 | 10222000 | 95 | -1 | 10219859.1549 | -2140.8451 | 2140.8451
22400 | 797 | 28.1054 | 10000 | 355.8036 | 356 | 28.0899 | 0.015508 | 13 | 10222000 | 95 | -1 | 10223174.1573 | 1174.1573 | 1174.1573
22400 | 798 | 28.0702 | 10000 | 356.25 | 356 | 28.0899 | -0.019712 | 13 | 10222000 | 95 | -1 | 10220505.618 | -1494.382 | 1494.382
22400 | 799 | 28.035 | 10000 | 356.6964 | 357 | 28.0112 | 0.023839 | 13 | 10222000 | 95 | -1 | 10223809.5238 | 1809.5238 | 1809.5238
22400 | 800 | 28 | 10000 | 357.1429 | 357 | 28.0112 | -0.011204 | 13 | 10222000 | 95 | -1 | 10221148.4594 | -851.5406 | 851.5406
22400 | 801 | 27.965 | 10000 | 357.5893 | 358 | 27.933 | 0.032083 | 13 | 10222000 | 95 | -1 | 10224441.3408 | 2441.3408 | 2441.3408
22400 | 802 | 27.9302 | 10000 | 358.0357 | 358 | 27.933 | -0.0027863 | 13 | 10222000 | 95 | -1 | 10221787.7095 | -212.2905 | 212.2905
22400 | 803 | 27.8954 | 10000 | 358.4821 | 358 | 27.933 | -0.037569 | 13 | 10222000 | 95 | -1 | 10219134.0782 | -2865.9218 | 2865.9218
22400 | 804 | 27.8607 | 10000 | 358.9286 | 359 | 27.8552 | 0.0055433 | 13 | 10222000 | 95 | -1 | 10222423.3983 | 423.3983 | 423.3983
22400 | 805 | 27.8261 | 10000 | 359.375 | 359 | 27.8552 | -0.029066 | 13 | 10222000 | 95 | -1 | 10219777.1588 | -2222.8412 | 2222.8412
22400 | 806 | 27.7916 | 10000 | 359.8214 | 360 | 27.7778 | 0.013785 | 13 | 10222000 | 95 | -1 | 10223055.5556 | 1055.5556 | 1055.5556
22400 | 807 | 27.7571 | 10000 | 360.2679 | 360 | 27.7778 | -0.020653 | 13 | 10222000 | 95 | -1 | 10220416.6667 | -1583.3333 | 1583.3333
22400 | 808 | 27.7228 | 10000 | 360.7143 | 361 | 27.7008 | 0.021941 | 13 | 10222000 | 95 | -1 | 10223684.2105 | 1684.2105 | 1684.2105
22400 | 809 | 27.6885 | 10000 | 361.1607 | 361 | 27.7008 | -0.012327 | 13 | 10222000 | 95 | -1 | 10221052.6316 | -947.3684 | 947.3684
22400 | 810 | 27.6543 | 10000 | 361.6071 | 362 | 27.6243 | 0.030012 | 13 | 10222000 | 95 | -1 | 10224309.3923 | 2309.3923 | 2309.3923
22400 | 811 | 27.6202 | 10000 | 362.0536 | 362 | 27.6243 | -0.0040874 | 13 | 10222000 | 95 | -1 | 10221685.0829 | -314.9171 | 314.9171
22400 | 812 | 27.5862 | 10000 | 362.5 | 362 | 27.6243 | -0.038102 | 13 | 10222000 | 95 | -1 | 10219060.7735 | -2939.2265 | 2939.2265
22400 | 813 | 27.5523 | 10000 | 362.9464 | 363 | 27.5482 | 0.0040662 | 13 | 10222000 | 95 | -1 | 10222314.0496 | 314.0496 | 314.0496
22400 | 814 | 27.5184 | 10000 | 363.3929 | 363 | 27.5482 | -0.029782 | 13 | 10222000 | 95 | -1 | 10219696.9697 | -2303.0303 | 2303.0303
22400 | 815 | 27.4847 | 10000 | 363.8393 | 364 | 27.4725 | 0.012135 | 13 | 10222000 | 95 | -1 | 10222939.5604 | 939.5604 | 939.5604
22400 | 816 | 27.451 | 10000 | 364.2857 | 364 | 27.4725 | -0.021547 | 13 | 10222000 | 95 | -1 | 10220329.6703 | -1670.3297 | 1670.3297
22400 | 817 | 27.4174 | 10000 | 364.7321 | 365 | 27.3973 | 0.02012 | 13 | 10222000 | 95 | -1 | 10223561.6438 | 1561.6438 | 1561.6438
22400 | 818 | 27.3839 | 10000 | 365.1786 | 365 | 27.3973 | -0.013397 | 13 | 10222000 | 95 | -1 | 10220958.9041 | -1041.0959 | 1041.0959
22400 | 819 | 27.3504 | 10000 | 365.625 | 366 | 27.3224 | 0.028023 | 13 | 10222000 | 95 | -1 | 10224180.3279 | 2180.3279 | 2180.3279
22400 | 820 | 27.3171 | 10000 | 366.0714 | 366 | 27.3224 | -0.0053312 | 13 | 10222000 | 95 | -1 | 10221584.6995 | -415.3005 | 415.3005
22400 | 821 | 27.2838 | 10000 | 366.5179 | 367 | 27.248 | 0.035844 | 13 | 10222000 | 95 | -1 | 10224795.6403 | 2795.6403 | 2795.6403
22400 | 822 | 27.2506 | 10000 | 366.9643 | 367 | 27.248 | 0.0026519 | 13 | 10222000 | 95 | -1 | 10222207.0845 | 207.0845 | 207.0845
22400 | 823 | 27.2175 | 10000 | 367.4107 | 367 | 27.248 | -0.030459 | 13 | 10222000 | 95 | -1 | 10219618.5286 | -2381.4714 | 2381.4714
22400 | 824 | 27.1845 | 10000 | 367.8571 | 368 | 27.1739 | 0.010553 | 13 | 10222000 | 95 | -1 | 10222826.087 | 826.087 | 826.087
22400 | 825 | 27.1515 | 10000 | 368.3036 | 368 | 27.1739 | -0.022398 | 13 | 10222000 | 95 | -1 | 10220244.5652 | -1755.4348 | 1755.4348
22400 | 826 | 27.1186 | 10000 | 368.75 | 369 | 27.1003 | 0.018373 | 13 | 10222000 | 95 | -1 | 10223441.7344 | 1441.7344 | 1441.7344
22400 | 827 | 27.0859 | 10000 | 369.1964 | 369 | 27.1003 | -0.014419 | 13 | 10222000 | 95 | -1 | 10220867.2087 | -1132.7913 | 1132.7913
22400 | 828 | 27.0531 | 10000 | 369.6429 | 370 | 27.027 | 0.026113 | 13 | 10222000 | 95 | -1 | 10224054.0541 | 2054.0541 | 2054.0541
22400 | 829 | 27.0205 | 10000 | 370.0893 | 370 | 27.027 | -0.0065204 | 13 | 10222000 | 95 | -1 | 10221486.4865 | -513.5135 | 513.5135
22400 | 830 | 26.988 | 10000 | 370.5357 | 371 | 26.9542 | 0.033774 | 13 | 10222000 | 95 | -1 | 10224663.0728 | 2663.0728 | 2663.0728
22400 | 831 | 26.9555 | 10000 | 370.9821 | 371 | 26.9542 | 0.0012974 | 13 | 10222000 | 95 | -1 | 10222102.4259 | 102.4259 | 102.4259
22400 | 832 | 26.9231 | 10000 | 371.4286 | 371 | 26.9542 | -0.031101 | 13 | 10222000 | 95 | -1 | 10219541.779 | -2458.221 | 2458.221
22400 | 833 | 26.8908 | 10000 | 371.875 | 372 | 26.8817 | 0.0090359 | 13 | 10222000 | 95 | -1 | 10222715.0538 | 715.0538 | 715.0538
22400 | 834 | 26.8585 | 10000 | 372.3214 | 372 | 26.8817 | -0.023207 | 13 | 10222000 | 95 | -1 | 10220161.2903 | -1838.7097 | 1838.7097
22400 | 835 | 26.8263 | 10000 | 372.7679 | 373 | 26.8097 | 0.016696 | 13 | 10222000 | 95 | -1 | 10223324.3968 | 1324.3968 | 1324.3968
22400 | 836 | 26.7943 | 10000 | 373.2143 | 373 | 26.8097 | -0.015393 | 13 | 10222000 | 95 | -1 | 10220777.4799 | -1222.5201 | 1222.5201
22400 | 837 | 26.7622 | 10000 | 373.6607 | 374 | 26.738 | 0.024278 | 13 | 10222000 | 95 | -1 | 10223930.4813 | 1930.4813 | 1930.4813
22400 | 838 | 26.7303 | 10000 | 374.1071 | 374 | 26.738 | -0.0076577 | 13 | 10222000 | 95 | -1 | 10221390.3743 | -609.6257 | 609.6257
22400 | 839 | 26.6985 | 10000 | 374.5536 | 375 | 26.6667 | 0.031784 | 13 | 10222000 | 95 | -1 | 10224533.3333 | 2533.3333 | 2533.3333
22400 | 840 | 26.6667 | 10000 | 375 | 375 | 26.6667 | 0 | 13 | 10222000 | 95 | -1 | 10222000 | 0 | 0
22400 | 841 | 26.635 | 10000 | 375.4464 | 375 | 26.6667 | -0.031708 | 13 | 10222000 | 95 | -1 | 10219466.6667 | -2533.3333 | 2533.3333
22400 | 842 | 26.6033 | 10000 | 375.8929 | 376 | 26.5957 | 0.0075807 | 13 | 10222000 | 95 | -1 | 10222606.383 | 606.383 | 606.383
22400 | 843 | 26.5718 | 10000 | 376.3393 | 376 | 26.5957 | -0.023977 | 13 | 10222000 | 95 | -1 | 10220079.7872 | -1920.2128 | 1920.2128
22400 | 844 | 26.5403 | 10000 | 376.7857 | 377 | 26.5252 | 0.015085 | 13 | 10222000 | 95 | -1 | 10223209.5491 | 1209.5491 | 1209.5491
22400 | 845 | 26.5089 | 10000 | 377.2321 | 377 | 26.5252 | -0.016323 | 13 | 10222000 | 95 | -1 | 10220689.6552 | -1310.3448 | 1310.3448
22400 | 846 | 26.4775 | 10000 | 377.6786 | 378 | 26.455 | 0.022515 | 13 | 10222000 | 95 | -1 | 10223809.5238 | 1809.5238 | 1809.5238
22400 | 847 | 26.4463 | 10000 | 378.125 | 378 | 26.455 | -0.0087455 | 13 | 10222000 | 95 | -1 | 10221296.2963 | -703.7037 | 703.7037
22400 | 848 | 26.4151 | 10000 | 378.5714 | 379 | 26.3852 | 0.02987 | 13 | 10222000 | 95 | -1 | 10224406.3325 | 2406.3325 | 2406.3325
22400 | 849 | 26.384 | 10000 | 379.0179 | 379 | 26.3852 | -0.0012431 | 13 | 10222000 | 95 | -1 | 10221899.7361 | -100.2639 | 100.2639
22400 | 850 | 26.3529 | 10000 | 379.4643 | 379 | 26.3852 | -0.032283 | 13 | 10222000 | 95 | -1 | 10219393.1398 | -2606.8602 | 2606.8602
22400 | 851 | 26.322 | 10000 | 379.9107 | 380 | 26.3158 | 0.0061847 | 13 | 10222000 | 95 | -1 | 10222500 | 500 | 500
22400 | 852 | 26.2911 | 10000 | 380.3571 | 380 | 26.3158 | -0.02471 | 13 | 10222000 | 95 | -1 | 10220000 | -2000 | 2000
22400 | 853 | 26.2603 | 10000 | 380.8036 | 381 | 26.2467 | 0.013539 | 13 | 10222000 | 95 | -1 | 10223097.1129 | 1097.1129 | 1097.1129
22400 | 854 | 26.2295 | 10000 | 381.25 | 381 | 26.2467 | -0.017211 | 13 | 10222000 | 95 | -1 | 10220603.6745 | -1396.3255 | 1396.3255
22400 | 855 | 26.1988 | 10000 | 381.6964 | 382 | 26.178 | 0.02082 | 13 | 10222000 | 95 | -1 | 10223691.0995 | 1691.0995 | 1691.0995
22400 | 856 | 26.1682 | 10000 | 382.1429 | 382 | 26.178 | -0.0097862 | 13 | 10222000 | 95 | -1 | 10221204.1885 | -795.8115 | 795.8115
22400 | 857 | 26.1377 | 10000 | 382.5893 | 383 | 26.1097 | 0.028029 | 13 | 10222000 | 95 | -1 | 10224281.9843 | 2281.9843 | 2281.9843
22400 | 858 | 26.1072 | 10000 | 383.0357 | 383 | 26.1097 | -0.0024345 | 13 | 10222000 | 95 | -1 | 10221801.5666 | -198.4334 | 198.4334
22400 | 859 | 26.0768 | 10000 | 383.4821 | 383 | 26.1097 | -0.032827 | 13 | 10222000 | 95 | -1 | 10219321.1488 | -2678.8512 | 2678.8512
22400 | 860 | 26.0465 | 10000 | 383.9286 | 384 | 26.0417 | 0.004845 | 13 | 10222000 | 95 | -1 | 10222395.8333 | 395.8333 | 395.8333
22400 | 861 | 26.0163 | 10000 | 384.375 | 384 | 26.0417 | -0.025407 | 13 | 10222000 | 95 | -1 | 10219921.875 | -2078.125 | 2078.125
22400 | 862 | 25.9861 | 10000 | 384.8214 | 385 | 25.974 | 0.012053 | 13 | 10222000 | 95 | -1 | 10222987.013 | 987.013 | 987.013
22400 | 863 | 25.956 | 10000 | 385.2679 | 385 | 25.974 | -0.018058 | 13 | 10222000 | 95 | -1 | 10220519.4805 | -1480.5195 | 1480.5195
22400 | 864 | 25.9259 | 10000 | 385.7143 | 386 | 25.9067 | 0.01919 | 13 | 10222000 | 95 | -1 | 10223575.1295 | 1575.1295 | 1575.1295
22400 | 865 | 25.896 | 10000 | 386.1607 | 386 | 25.9067 | -0.010782 | 13 | 10222000 | 95 | -1 | 10221113.9896 | -886.0104 | 886.0104
22400 | 866 | 25.8661 | 10000 | 386.6071 | 387 | 25.8398 | 0.026258 | 13 | 10222000 | 95 | -1 | 10224160.2067 | 2160.2067 | 2160.2067
22400 | 867 | 25.8362 | 10000 | 387.0536 | 387 | 25.8398 | -0.0035764 | 13 | 10222000 | 95 | -1 | 10221705.4264 | -294.5736 | 294.5736
22400 | 868 | 25.8065 | 10000 | 387.5 | 387 | 25.8398 | -0.033342 | 13 | 10222000 | 95 | -1 | 10219250.646 | -2749.354 | 2749.354
22400 | 869 | 25.7768 | 10000 | 387.9464 | 388 | 25.7732 | 0.003559 | 13 | 10222000 | 95 | -1 | 10222293.8144 | 293.8144 | 293.8144
22400 | 870 | 25.7471 | 10000 | 388.3929 | 388 | 25.7732 | -0.026069 | 13 | 10222000 | 95 | -1 | 10219845.3608 | -2154.6392 | 2154.6392
22400 | 871 | 25.7176 | 10000 | 388.8393 | 389 | 25.7069 | 0.010625 | 13 | 10222000 | 95 | -1 | 10222879.1774 | 879.1774 | 879.1774
22400 | 872 | 25.6881 | 10000 | 389.2857 | 389 | 25.7069 | -0.018867 | 13 | 10222000 | 95 | -1 | 10220437.018 | -1562.982 | 1562.982
22400 | 873 | 25.6586 | 10000 | 389.7321 | 390 | 25.641 | 0.017623 | 13 | 10222000 | 95 | -1 | 10223461.5385 | 1461.5385 | 1461.5385
22400 | 874 | 25.6293 | 10000 | 390.1786 | 390 | 25.641 | -0.011735 | 13 | 10222000 | 95 | -1 | 10221025.641 | -974.359 | 974.359
22400 | 875 | 25.6 | 10000 | 390.625 | 391 | 25.5754 | 0.024552 | 13 | 10222000 | 95 | -1 | 10224040.9207 | 2040.9207 | 2040.9207
22400 | 876 | 25.5708 | 10000 | 391.0714 | 391 | 25.5754 | -0.0046713 | 13 | 10222000 | 95 | -1 | 10221611.2532 | -388.7468 | 388.7468
22400 | 877 | 25.5416 | 10000 | 391.5179 | 392 | 25.5102 | 0.031415 | 13 | 10222000 | 95 | -1 | 10224617.3469 | 2617.3469 | 2617.3469
22400 | 878 | 25.5125 | 10000 | 391.9643 | 392 | 25.5102 | 0.0023244 | 13 | 10222000 | 95 | -1 | 10222193.8776 | 193.8776 | 193.8776
22400 | 879 | 25.4835 | 10000 | 392.4107 | 392 | 25.5102 | -0.0267 | 13 | 10222000 | 95 | -1 | 10219770.4082 | -2229.5918 | 2229.5918
22400 | 880 | 25.4545 | 10000 | 392.8571 | 393 | 25.4453 | 0.0092528 | 13 | 10222000 | 95 | -1 | 10222773.5369 | 773.5369 | 773.5369
22400 | 881 | 25.4257 | 10000 | 393.3036 | 393 | 25.4453 | -0.01964 | 13 | 10222000 | 95 | -1 | 10220356.2341 | -1643.7659 | 1643.7659
22400 | 882 | 25.3968 | 10000 | 393.75 | 394 | 25.3807 | 0.016115 | 13 | 10222000 | 95 | -1 | 10223350.2538 | 1350.2538 | 1350.2538
22400 | 883 | 25.3681 | 10000 | 394.1964 | 394 | 25.3807 | -0.012647 | 13 | 10222000 | 95 | -1 | 10220939.0863 | -1060.9137 | 1060.9137
22400 | 884 | 25.3394 | 10000 | 394.6429 | 395 | 25.3165 | 0.022911 | 13 | 10222000 | 95 | -1 | 10223924.0506 | 1924.0506 | 1924.0506
22400 | 885 | 25.3107 | 10000 | 395.0893 | 395 | 25.3165 | -0.0057212 | 13 | 10222000 | 95 | -1 | 10221518.9873 | -481.0127 | 481.0127
22400 | 886 | 25.2822 | 10000 | 395.5357 | 396 | 25.2525 | 0.029642 | 13 | 10222000 | 95 | -1 | 10224494.9495 | 2494.9495 | 2494.9495
22400 | 887 | 25.2537 | 10000 | 395.9821 | 396 | 25.2525 | 0.0011388 | 13 | 10222000 | 95 | -1 | 10222095.9596 | 95.9596 | 95.9596
22400 | 888 | 25.2252 | 10000 | 396.4286 | 396 | 25.2525 | -0.0273 | 13 | 10222000 | 95 | -1 | 10219696.9697 | -2303.0303 | 2303.0303
22400 | 889 | 25.1969 | 10000 | 396.875 | 397 | 25.1889 | 0.0079335 | 13 | 10222000 | 95 | -1 | 10222670.0252 | 670.0252 | 670.0252
22400 | 890 | 25.1685 | 10000 | 397.3214 | 397 | 25.1889 | -0.020378 | 13 | 10222000 | 95 | -1 | 10220277.0781 | -1722.9219 | 1722.9219
22400 | 891 | 25.1403 | 10000 | 397.7679 | 398 | 25.1256 | 0.014664 | 13 | 10222000 | 95 | -1 | 10223241.206 | 1241.206 | 1241.206
22400 | 892 | 25.1121 | 10000 | 398.2143 | 398 | 25.1256 | -0.013521 | 13 | 10222000 | 95 | -1 | 10220854.2714 | -1145.7286 | 1145.7286
22400 | 893 | 25.084 | 10000 | 398.6607 | 399 | 25.0627 | 0.02133 | 13 | 10222000 | 95 | -1 | 10223809.5238 | 1809.5238 | 1809.5238
22400 | 894 | 25.0559 | 10000 | 399.1071 | 399 | 25.0627 | -0.0067282 | 13 | 10222000 | 95 | -1 | 10221428.5714 | -571.4286 | 571.4286
22400 | 895 | 25.0279 | 10000 | 399.5536 | 400 | 25 | 0.027933 | 13 | 10222000 | 95 | -1 | 10224375 | 2375 | 2375
22400 | 896 | 25 | 10000 | 400 | 400 | 25 | 0 | 13 | 10222000 | 95 | -1 | 10222000 | 0 | 0
22400 | 897 | 24.9721 | 10000 | 400.4464 | 400 | 25 | -0.027871 | 13 | 10222000 | 95 | -1 | 10219625 | -2375 | 2375
22400 | 898 | 24.9443 | 10000 | 400.8929 | 401 | 24.9377 | 0.0066649 | 13 | 10222000 | 95 | -1 | 10222568.5786 | 568.5786 | 568.5786
22400 | 899 | 24.9166 | 10000 | 401.3393 | 401 | 24.9377 | -0.021082 | 13 | 10222000 | 95 | -1 | 10220199.5012 | -1800.4988 | 1800.4988
22400 | 900 | 24.8889 | 10000 | 401.7857 | 402 | 24.8756 | 0.013267 | 13 | 10222000 | 95 | -1 | 10223134.3284 | 1134.3284 | 1134.3284
22400 | 901 | 24.8613 | 10000 | 402.2321 | 402 | 24.8756 | -0.014357 | 13 | 10222000 | 95 | -1 | 10220771.1443 | -1228.8557 | 1228.8557
22400 | 902 | 24.8337 | 10000 | 402.6786 | 403 | 24.8139 | 0.019807 | 13 | 10222000 | 95 | -1 | 10223697.2705 | 1697.2705 | 1697.2705
22400 | 903 | 24.8062 | 10000 | 403.125 | 403 | 24.8139 | -0.0076942 | 13 | 10222000 | 95 | -1 | 10221339.9504 | -660.0496 | 660.0496
22400 | 904 | 24.7788 | 10000 | 403.5714 | 404 | 24.7525 | 0.026286 | 13 | 10222000 | 95 | -1 | 10224257.4257 | 2257.4257 | 2257.4257
22400 | 905 | 24.7514 | 10000 | 404.0179 | 404 | 24.7525 | -0.001094 | 13 | 10222000 | 95 | -1 | 10221905.9406 | -94.0594 | 94.0594
22400 | 906 | 24.7241 | 10000 | 404.4643 | 404 | 24.7525 | -0.028413 | 13 | 10222000 | 95 | -1 | 10219554.4554 | -2445.5446 | 2445.5446
22400 | 907 | 24.6968 | 10000 | 404.9107 | 405 | 24.6914 | 0.0054446 | 13 | 10222000 | 95 | -1 | 10222469.1358 | 469.1358 | 469.1358
22400 | 908 | 24.6696 | 10000 | 405.3571 | 405 | 24.6914 | -0.021755 | 13 | 10222000 | 95 | -1 | 10220123.4568 | -1876.5432 | 1876.5432
22400 | 909 | 24.6425 | 10000 | 405.8036 | 406 | 24.6305 | 0.011922 | 13 | 10222000 | 95 | -1 | 10223029.5567 | 1029.5567 | 1029.5567
22400 | 910 | 24.6154 | 10000 | 406.25 | 406 | 24.6305 | -0.015157 | 13 | 10222000 | 95 | -1 | 10220689.6552 | -1310.3448 | 1310.3448
22400 | 911 | 24.5884 | 10000 | 406.6964 | 407 | 24.57 | 0.01834 | 13 | 10222000 | 95 | -1 | 10223587.2236 | 1587.2236 | 1587.2236
22400 | 912 | 24.5614 | 10000 | 407.1429 | 407 | 24.57 | -0.0086211 | 13 | 10222000 | 95 | -1 | 10221253.0713 | -746.9287 | 746.9287
22400 | 913 | 24.5345 | 10000 | 407.5893 | 408 | 24.5098 | 0.024698 | 13 | 10222000 | 95 | -1 | 10224142.1569 | 2142.1569 | 2142.1569
22400 | 914 | 24.5077 | 10000 | 408.0357 | 408 | 24.5098 | -0.0021453 | 13 | 10222000 | 95 | -1 | 10221813.7255 | -186.2745 | 186.2745
22400 | 915 | 24.4809 | 10000 | 408.4821 | 408 | 24.5098 | -0.02893 | 13 | 10222000 | 95 | -1 | 10219485.2941 | -2514.7059 | 2514.7059
22400 | 916 | 24.4541 | 10000 | 408.9286 | 409 | 24.4499 | 0.0042707 | 13 | 10222000 | 95 | -1 | 10222371.6381 | 371.6381 | 371.6381
22400 | 917 | 24.4275 | 10000 | 409.375 | 409 | 24.4499 | -0.022397 | 13 | 10222000 | 95 | -1 | 10220048.8998 | -1951.1002 | 1951.1002
22400 | 918 | 24.4009 | 10000 | 409.8214 | 410 | 24.3902 | 0.010628 | 13 | 10222000 | 95 | -1 | 10222926.8293 | 926.8293 | 926.8293
22400 | 919 | 24.3743 | 10000 | 410.2679 | 410 | 24.3902 | -0.015924 | 13 | 10222000 | 95 | -1 | 10220609.7561 | -1390.2439 | 1390.2439
22400 | 920 | 24.3478 | 10000 | 410.7143 | 411 | 24.3309 | 0.016926 | 13 | 10222000 | 95 | -1 | 10223479.3187 | 1479.3187 | 1479.3187
22400 | 921 | 24.3214 | 10000 | 411.1607 | 411 | 24.3309 | -0.0095104 | 13 | 10222000 | 95 | -1 | 10221167.8832 | -832.1168 | 832.1168
22400 | 922 | 24.295 | 10000 | 411.6071 | 412 | 24.2718 | 0.023166 | 13 | 10222000 | 95 | -1 | 10224029.1262 | 2029.1262 | 2029.1262
22400 | 923 | 24.2687 | 10000 | 412.0536 | 412 | 24.2718 | -0.0031556 | 13 | 10222000 | 95 | -1 | 10221723.301 | -276.699 | 276.699
22400 | 924 | 24.2424 | 10000 | 412.5 | 412 | 24.2718 | -0.02942 | 13 | 10222000 | 95 | -1 | 10219417.4757 | -2582.5243 | 2582.5243
22400 | 925 | 24.2162 | 10000 | 412.9464 | 413 | 24.2131 | 0.0031412 | 13 | 10222000 | 95 | -1 | 10222276.0291 | 276.0291 | 276.0291
22400 | 926 | 24.1901 | 10000 | 413.3929 | 413 | 24.2131 | -0.02301 | 13 | 10222000 | 95 | -1 | 10219975.7869 | -2024.2131 | 2024.2131
22400 | 927 | 24.164 | 10000 | 413.8393 | 414 | 24.1546 | 0.0093804 | 13 | 10222000 | 95 | -1 | 10222826.087 | 826.087 | 826.087
22400 | 928 | 24.1379 | 10000 | 414.2857 | 414 | 24.1546 | -0.016658 | 13 | 10222000 | 95 | -1 | 10220531.401 | -1468.599 | 1468.599
22400 | 929 | 24.1119 | 10000 | 414.7321 | 415 | 24.0964 | 0.015563 | 13 | 10222000 | 95 | -1 | 10223373.494 | 1373.494 | 1373.494
22400 | 930 | 24.086 | 10000 | 415.1786 | 415 | 24.0964 | -0.010364 | 13 | 10222000 | 95 | -1 | 10221084.3373 | -915.6627 | 915.6627
22400 | 931 | 24.0602 | 10000 | 415.625 | 416 | 24.0385 | 0.021689 | 13 | 10222000 | 95 | -1 | 10223918.2692 | 1918.2692 | 1918.2692
22400 | 932 | 24.0343 | 10000 | 416.0714 | 416 | 24.0385 | -0.0041268 | 13 | 10222000 | 95 | -1 | 10221634.6154 | -365.3846 | 365.3846
22400 | 933 | 24.0086 | 10000 | 416.5179 | 417 | 23.9808 | 0.027759 | 13 | 10222000 | 95 | -1 | 10224460.4317 | 2460.4317 | 2460.4317
22400 | 934 | 23.9829 | 10000 | 416.9643 | 417 | 23.9808 | 0.002054 | 13 | 10222000 | 95 | -1 | 10222182.2542 | 182.2542 | 182.2542
22400 | 935 | 23.9572 | 10000 | 417.4107 | 417 | 23.9808 | -0.023596 | 13 | 10222000 | 95 | -1 | 10219904.0767 | -2095.9233 | 2095.9233
22400 | 936 | 23.9316 | 10000 | 417.8571 | 418 | 23.9234 | 0.008179 | 13 | 10222000 | 95 | -1 | 10222727.2727 | 727.2727 | 727.2727
22400 | 937 | 23.9061 | 10000 | 418.3036 | 418 | 23.9234 | -0.017362 | 13 | 10222000 | 95 | -1 | 10220454.5455 | -1545.4545 | 1545.4545
22400 | 938 | 23.8806 | 10000 | 418.75 | 419 | 23.8663 | 0.014249 | 13 | 10222000 | 95 | -1 | 10223269.6897 | 1269.6897 | 1269.6897
22400 | 939 | 23.8552 | 10000 | 419.1964 | 419 | 23.8663 | -0.011183 | 13 | 10222000 | 95 | -1 | 10221002.3866 | -997.6134 | 997.6134
22400 | 940 | 23.8298 | 10000 | 419.6429 | 420 | 23.8095 | 0.020263 | 13 | 10222000 | 95 | -1 | 10223809.5238 | 1809.5238 | 1809.5238
22400 | 941 | 23.8045 | 10000 | 420.0893 | 420 | 23.8095 | -0.0050605 | 13 | 10222000 | 95 | -1 | 10221547.619 | -452.381 | 452.381
22400 | 942 | 23.7792 | 10000 | 420.5357 | 421 | 23.753 | 0.026224 | 13 | 10222000 | 95 | -1 | 10224346.7933 | 2346.7933 | 2346.7933
22400 | 943 | 23.754 | 10000 | 420.9821 | 421 | 23.753 | 0.0010075 | 13 | 10222000 | 95 | -1 | 10222090.2613 | 90.2613 | 90.2613
22400 | 944 | 23.7288 | 10000 | 421.4286 | 421 | 23.753 | -0.024156 | 13 | 10222000 | 95 | -1 | 10219833.7292 | -2166.2708 | 2166.2708
22400 | 945 | 23.7037 | 10000 | 421.875 | 422 | 23.6967 | 0.0070212 | 13 | 10222000 | 95 | -1 | 10222630.3318 | 630.3318 | 630.3318
22400 | 946 | 23.6786 | 10000 | 422.3214 | 422 | 23.6967 | -0.018036 | 13 | 10222000 | 95 | -1 | 10220379.1469 | -1620.8531 | 1620.8531
22400 | 947 | 23.6536 | 10000 | 422.7679 | 423 | 23.6407 | 0.012981 | 13 | 10222000 | 95 | -1 | 10223167.8487 | 1167.8487 | 1167.8487
22400 | 948 | 23.6287 | 10000 | 423.2143 | 423 | 23.6407 | -0.01197 | 13 | 10222000 | 95 | -1 | 10220921.9858 | -1078.0142 | 1078.0142
22400 | 949 | 23.6038 | 10000 | 423.6607 | 424 | 23.5849 | 0.018888 | 13 | 10222000 | 95 | -1 | 10223702.8302 | 1702.8302 | 1702.8302
22400 | 950 | 23.5789 | 10000 | 424.1071 | 424 | 23.5849 | -0.0059583 | 13 | 10222000 | 95 | -1 | 10221462.2642 | -537.7358 | 537.7358
22400 | 951 | 23.5542 | 10000 | 424.5536 | 425 | 23.5294 | 0.024742 | 13 | 10222000 | 95 | -1 | 10224235.2941 | 2235.2941 | 2235.2941
22400 | 952 | 23.5294 | 10000 | 425 | 425 | 23.5294 | 0 | 13 | 10222000 | 95 | -1 | 10222000 | 0 | 0
22400 | 953 | 23.5047 | 10000 | 425.4464 | 425 | 23.5294 | -0.02469 | 13 | 10222000 | 95 | -1 | 10219764.7059 | -2235.2941 | 2235.2941
22400 | 954 | 23.4801 | 10000 | 425.8929 | 426 | 23.4742 | 0.0059055 | 13 | 10222000 | 95 | -1 | 10222535.2113 | 535.2113 | 535.2113
22400 | 955 | 23.4555 | 10000 | 426.3393 | 426 | 23.4742 | -0.018681 | 13 | 10222000 | 95 | -1 | 10220305.1643 | -1694.8357 | 1694.8357
22400 | 956 | 23.431 | 10000 | 426.7857 | 427 | 23.4192 | 0.011759 | 13 | 10222000 | 95 | -1 | 10223067.9157 | 1067.9157 | 1067.9157
22400 | 957 | 23.4065 | 10000 | 427.2321 | 427 | 23.4192 | -0.012725 | 13 | 10222000 | 95 | -1 | 10220843.0913 | -1156.9087 | 1156.9087
22400 | 958 | 23.382 | 10000 | 427.6786 | 428 | 23.3645 | 0.01756 | 13 | 10222000 | 95 | -1 | 10223598.1308 | 1598.1308 | 1598.1308
22400 | 959 | 23.3577 | 10000 | 428.125 | 428 | 23.3645 | -0.0068217 | 13 | 10222000 | 95 | -1 | 10221378.5047 | -621.4953 | 621.4953
22400 | 960 | 23.3333 | 10000 | 428.5714 | 429 | 23.31 | 0.02331 | 13 | 10222000 | 95 | -1 | 10224125.8741 | 2125.8741 | 2125.8741
22400 | 961 | 23.3091 | 10000 | 429.0179 | 429 | 23.31 | -0.00097024 | 13 | 10222000 | 95 | -1 | 10221911.4219 | -88.5781 | 88.5781
22400 | 962 | 23.2848 | 10000 | 429.4643 | 429 | 23.31 | -0.0252 | 13 | 10222000 | 95 | -1 | 10219696.9697 | -2303.0303 | 2303.0303
22400 | 963 | 23.2606 | 10000 | 429.9107 | 430 | 23.2558 | 0.0048299 | 13 | 10222000 | 95 | -1 | 10222441.8605 | 441.8605 | 441.8605
22400 | 964 | 23.2365 | 10000 | 430.3571 | 430 | 23.2558 | -0.019299 | 13 | 10222000 | 95 | -1 | 10220232.5581 | -1767.4419 | 1767.4419
22400 | 965 | 23.2124 | 10000 | 430.8036 | 431 | 23.2019 | 0.010579 | 13 | 10222000 | 95 | -1 | 10222969.8376 | 969.8376 | 969.8376
22400 | 966 | 23.1884 | 10000 | 431.25 | 431 | 23.2019 | -0.01345 | 13 | 10222000 | 95 | -1 | 10220765.6613 | -1234.3387 | 1234.3387
22400 | 967 | 23.1644 | 10000 | 431.6964 | 432 | 23.1481 | 0.016278 | 13 | 10222000 | 95 | -1 | 10223495.3704 | 1495.3704 | 1495.3704
22400 | 968 | 23.1405 | 10000 | 432.1429 | 432 | 23.1481 | -0.0076523 | 13 | 10222000 | 95 | -1 | 10221296.2963 | -703.7037 | 703.7037
22400 | 969 | 23.1166 | 10000 | 432.5893 | 433 | 23.0947 | 0.021927 | 13 | 10222000 | 95 | -1 | 10224018.4758 | 2018.4758 | 2018.4758
22400 | 970 | 23.0928 | 10000 | 433.0357 | 433 | 23.0947 | -0.0019047 | 13 | 10222000 | 95 | -1 | 10221824.4804 | -175.5196 | 175.5196
22400 | 971 | 23.069 | 10000 | 433.4821 | 433 | 23.0947 | -0.025687 | 13 | 10222000 | 95 | -1 | 10219630.485 | -2369.515 | 2369.515
22400 | 972 | 23.0453 | 10000 | 433.9286 | 434 | 23.0415 | 0.0037928 | 13 | 10222000 | 95 | -1 | 10222350.2304 | 350.2304 | 350.2304
22400 | 973 | 23.0216 | 10000 | 434.375 | 434 | 23.0415 | -0.019892 | 13 | 10222000 | 95 | -1 | 10220161.2903 | -1838.7097 | 1838.7097
22400 | 974 | 22.9979 | 10000 | 434.8214 | 435 | 22.9885 | 0.0094409 | 13 | 10222000 | 95 | -1 | 10222873.5632 | 873.5632 | 873.5632
22400 | 975 | 22.9744 | 10000 | 435.2679 | 435 | 22.9885 | -0.014147 | 13 | 10222000 | 95 | -1 | 10220689.6552 | -1310.3448 | 1310.3448
22400 | 976 | 22.9508 | 10000 | 435.7143 | 436 | 22.9358 | 0.01504 | 13 | 10222000 | 95 | -1 | 10223394.4954 | 1394.4954 | 1394.4954
22400 | 977 | 22.9273 | 10000 | 436.1607 | 436 | 22.9358 | -0.0084513 | 13 | 10222000 | 95 | -1 | 10221215.5963 | -784.4037 | 784.4037
22400 | 978 | 22.9039 | 10000 | 436.6071 | 437 | 22.8833 | 0.02059 | 13 | 10222000 | 95 | -1 | 10223913.0435 | 1913.0435 | 1913.0435
22400 | 979 | 22.8805 | 10000 | 437.0536 | 437 | 22.8833 | -0.0028049 | 13 | 10222000 | 95 | -1 | 10221739.1304 | -260.8696 | 260.8696
22400 | 980 | 22.8571 | 10000 | 437.5 | 437 | 22.8833 | -0.026152 | 13 | 10222000 | 95 | -1 | 10219565.2174 | -2434.7826 | 2434.7826
22400 | 981 | 22.8338 | 10000 | 437.9464 | 438 | 22.8311 | 0.0027928 | 13 | 10222000 | 95 | -1 | 10222260.274 | 260.274 | 260.274
22400 | 982 | 22.8106 | 10000 | 438.3929 | 438 | 22.8311 | -0.02046 | 13 | 10222000 | 95 | -1 | 10220091.3242 | -1908.6758 | 1908.6758
22400 | 983 | 22.7874 | 10000 | 438.8393 | 439 | 22.779 | 0.0083423 | 13 | 10222000 | 95 | -1 | 10222779.0433 | 779.0433 | 779.0433
22400 | 984 | 22.7642 | 10000 | 439.2857 | 439 | 22.779 | -0.014816 | 13 | 10222000 | 95 | -1 | 10220615.0342 | -1384.9658 | 1384.9658
22400 | 985 | 22.7411 | 10000 | 439.7321 | 440 | 22.7273 | 0.013844 | 13 | 10222000 | 95 | -1 | 10223295.4545 | 1295.4545 | 1295.4545
22400 | 986 | 22.7181 | 10000 | 440.1786 | 440 | 22.7273 | -0.00922 | 13 | 10222000 | 95 | -1 | 10221136.3636 | -863.6364 | 863.6364
22400 | 987 | 22.695 | 10000 | 440.625 | 441 | 22.6757 | 0.019298 | 13 | 10222000 | 95 | -1 | 10223809.5238 | 1809.5238 | 1809.5238
22400 | 988 | 22.6721 | 10000 | 441.0714 | 441 | 22.6757 | -0.0036722 | 13 | 10222000 | 95 | -1 | 10221655.3288 | -344.6712 | 344.6712
22400 | 989 | 22.6491 | 10000 | 441.5179 | 442 | 22.6244 | 0.024706 | 13 | 10222000 | 95 | -1 | 10224321.267 | 2321.267 | 2321.267
22400 | 990 | 22.6263 | 10000 | 441.9643 | 442 | 22.6244 | 0.0018282 | 13 | 10222000 | 95 | -1 | 10222171.9457 | 171.9457 | 171.9457
22400 | 991 | 22.6034 | 10000 | 442.4107 | 442 | 22.6244 | -0.021004 | 13 | 10222000 | 95 | -1 | 10220022.6244 | -1977.3756 | 1977.3756
22400 | 992 | 22.5806 | 10000 | 442.8571 | 443 | 22.5734 | 0.0072817 | 13 | 10222000 | 95 | -1 | 10222686.2302 | 686.2302 | 686.2302
22400 | 993 | 22.5579 | 10000 | 443.3036 | 443 | 22.5734 | -0.015458 | 13 | 10222000 | 95 | -1 | 10220541.7607 | -1458.2393 | 1458.2393
22400 | 994 | 22.5352 | 10000 | 443.75 | 444 | 22.5225 | 0.012689 | 13 | 10222000 | 95 | -1 | 10223198.1982 | 1198.1982 | 1198.1982
22400 | 995 | 22.5126 | 10000 | 444.1964 | 444 | 22.5225 | -0.0099597 | 13 | 10222000 | 95 | -1 | 10221058.5586 | -941.4414 | 941.4414
22400 | 996 | 22.49 | 10000 | 444.6429 | 445 | 22.4719 | 0.01805 | 13 | 10222000 | 95 | -1 | 10223707.8652 | 1707.8652 | 1707.8652
22400 | 997 | 22.4674 | 10000 | 445.0893 | 445 | 22.4719 | -0.0045079 | 13 | 10222000 | 95 | -1 | 10221573.0337 | -426.9663 | 426.9663
22400 | 998 | 22.4449 | 10000 | 445.5357 | 446 | 22.4215 | 0.023365 | 13 | 10222000 | 95 | -1 | 10224215.2466 | 2215.2466 | 2215.2466
22400 | 999 | 22.4224 | 10000 | 445.9821 | 446 | 22.4215 | 0.00089776 | 13 | 10222000 | 95 | -1 | 10222085.2018 | 85.2018 | 85.2018
22400 | 1000 | 22.4 | 10000 | 446.4286 | 446 | 22.4215 | -0.021525 | 13 | 10222000 | 95 | -1 | 10219955.157 | -2044.843 | 2044.843
22400 | 1001 | 22.3776 | 10000 | 446.875 | 447 | 22.3714 | 0.0062577 | 13 | 10222000 | 95 | -1 | 10222595.0783 | 595.0783 | 595.0783
22400 | 1002 | 22.3553 | 10000 | 447.3214 | 447 | 22.3714 | -0.016075 | 13 | 10222000 | 95 | -1 | 10220469.7987 | -1530.2013 | 1530.2013
22400 | 1003 | 22.333 | 10000 | 447.7679 | 448 | 22.3214 | 0.011572 | 13 | 10222000 | 95 | -1 | 10223102.6786 | 1102.6786 | 1102.6786
22400 | 1004 | 22.3108 | 10000 | 448.2143 | 448 | 22.3214 | -0.010672 | 13 | 10222000 | 95 | -1 | 10220982.1429 | -1017.8571 | 1017.8571
22400 | 1005 | 22.2886 | 10000 | 448.6607 | 449 | 22.2717 | 0.016842 | 13 | 10222000 | 95 | -1 | 10223608.0178 | 1608.0178 | 1608.0178
22400 | 1006 | 22.2664 | 10000 | 449.1071 | 449 | 22.2717 | -0.0053133 | 13 | 10222000 | 95 | -1 | 10221492.2049 | -507.7951 | 507.7951
22400 | 1007 | 22.2443 | 10000 | 449.5536 | 450 | 22.2222 | 0.022068 | 13 | 10222000 | 95 | -1 | 10224111.1111 | 2111.1111 | 2111.1111
22400 | 1008 | 22.2222 | 10000 | 450 | 450 | 22.2222 | 0 | 13 | 10222000 | 95 | -1 | 10222000 | 0 | 0
22400 | 1009 | 22.2002 | 10000 | 450.4464 | 450 | 22.2222 | -0.022024 | 13 | 10222000 | 95 | -1 | 10219888.8889 | -2111.1111 | 2111.1111
22400 | 1010 | 22.1782 | 10000 | 450.8929 | 451 | 22.1729 | 0.0052688 | 13 | 10222000 | 95 | -1 | 10222505.5432 | 505.5432 | 505.5432
22400 | 1011 | 22.1563 | 10000 | 451.3393 | 451 | 22.1729 | -0.016668 | 13 | 10222000 | 95 | -1 | 10220399.1131 | -1600.8869 | 1600.8869
22400 | 1012 | 22.1344 | 10000 | 451.7857 | 452 | 22.1239 | 0.010494 | 13 | 10222000 | 95 | -1 | 10223008.8496 | 1008.8496 | 1008.8496
22400 | 1013 | 22.1125 | 10000 | 452.2321 | 452 | 22.1239 | -0.011357 | 13 | 10222000 | 95 | -1 | 10220907.0796 | -1092.9204 | 1092.9204
22400 | 1014 | 22.0907 | 10000 | 452.6786 | 453 | 22.0751 | 0.015675 | 13 | 10222000 | 95 | -1 | 10223509.9338 | 1509.9338 | 1509.9338
22400 | 1015 | 22.069 | 10000 | 453.125 | 453 | 22.0751 | -0.0060897 | 13 | 10222000 | 95 | -1 | 10221412.8035 | -587.1965 | 587.1965
22400 | 1016 | 22.0472 | 10000 | 453.5714 | 454 | 22.0264 | 0.020812 | 13 | 10222000 | 95 | -1 | 10224008.8106 | 2008.8106 | 2008.8106
22400 | 1017 | 22.0256 | 10000 | 454.0179 | 454 | 22.0264 | -0.00086633 | 13 | 10222000 | 95 | -1 | 10221916.2996 | -83.7004 | 83.7004
22400 | 1018 | 22.0039 | 10000 | 454.4643 | 454 | 22.0264 | -0.022502 | 13 | 10222000 | 95 | -1 | 10219823.7885 | -2176.2115 | 2176.2115
22400 | 1019 | 21.9823 | 10000 | 454.9107 | 455 | 21.978 | 0.0043136 | 13 | 10222000 | 95 | -1 | 10222417.5824 | 417.5824 | 417.5824
22400 | 1020 | 21.9608 | 10000 | 455.3571 | 455 | 21.978 | -0.017238 | 13 | 10222000 | 95 | -1 | 10220329.6703 | -1670.3297 | 1670.3297
22400 | 1021 | 21.9393 | 10000 | 455.8036 | 456 | 21.9298 | 0.0094507 | 13 | 10222000 | 95 | -1 | 10222916.6667 | 916.6667 | 916.6667
22400 | 1022 | 21.9178 | 10000 | 456.25 | 456 | 21.9298 | -0.012016 | 13 | 10222000 | 95 | -1 | 10220833.3333 | -1166.6667 | 1166.6667
22400 | 1023 | 21.8964 | 10000 | 456.6964 | 457 | 21.8818 | 0.014545 | 13 | 10222000 | 95 | -1 | 10223413.5667 | 1413.5667 | 1413.5667
22400 | 1024 | 21.875 | 10000 | 457.1429 | 457 | 21.8818 | -0.0068381 | 13 | 10222000 | 95 | -1 | 10221334.7921 | -665.2079 | 665.2079
22400 | 1025 | 21.8537 | 10000 | 457.5893 | 458 | 21.8341 | 0.019597 | 13 | 10222000 | 95 | -1 | 10223908.2969 | 1908.2969 | 1908.2969
22400 | 1026 | 21.8324 | 10000 | 458.0357 | 458 | 21.8341 | -0.0017025 | 13 | 10222000 | 95 | -1 | 10221834.0611 | -165.9389 | 165.9389
22400 | 1027 | 21.8111 | 10000 | 458.4821 | 458 | 21.8341 | -0.022961 | 13 | 10222000 | 95 | -1 | 10219759.8253 | -2240.1747 | 2240.1747
22400 | 1028 | 21.7899 | 10000 | 458.9286 | 459 | 21.7865 | 0.0033909 | 13 | 10222000 | 95 | -1 | 10222331.1547 | 331.1547 | 331.1547
22400 | 1029 | 21.7687 | 10000 | 459.375 | 459 | 21.7865 | -0.017785 | 13 | 10222000 | 95 | -1 | 10220261.4379 | -1738.5621 | 1738.5621
22400 | 1030 | 21.7476 | 10000 | 459.8214 | 460 | 21.7391 | 0.0084424 | 13 | 10222000 | 95 | -1 | 10222826.087 | 826.087 | 826.087
22400 | 1031 | 21.7265 | 10000 | 460.2679 | 460 | 21.7391 | -0.012651 | 13 | 10222000 | 95 | -1 | 10220760.8696 | -1239.1304 | 1239.1304
22400 | 1032 | 21.7054 | 10000 | 460.7143 | 461 | 21.692 | 0.013452 | 13 | 10222000 | 95 | -1 | 10223318.872 | 1318.872 | 1318.872
22400 | 1033 | 21.6844 | 10000 | 461.1607 | 461 | 21.692 | -0.0075596 | 13 | 10222000 | 95 | -1 | 10221258.1345 | -741.8655 | 741.8655
22400 | 1034 | 21.6634 | 10000 | 461.6071 | 462 | 21.645 | 0.018421 | 13 | 10222000 | 95 | -1 | 10223809.5238 | 1809.5238 | 1809.5238
22400 | 1035 | 21.6425 | 10000 | 462.0536 | 462 | 21.645 | -0.0025096 | 13 | 10222000 | 95 | -1 | 10221753.2468 | -246.7532 | 246.7532
22400 | 1036 | 21.6216 | 10000 | 462.5 | 462 | 21.645 | -0.0234 | 13 | 10222000 | 95 | -1 | 10219696.9697 | -2303.0303 | 2303.0303
22400 | 1037 | 21.6008 | 10000 | 462.9464 | 463 | 21.5983 | 0.0024993 | 13 | 10222000 | 95 | -1 | 10222246.2203 | 246.2203 | 246.2203
22400 | 1038 | 21.58 | 10000 | 463.3929 | 463 | 21.5983 | -0.018311 | 13 | 10222000 | 95 | -1 | 10220194.3844 | -1805.6156 | 1805.6156
22400 | 1039 | 21.5592 | 10000 | 463.8393 | 464 | 21.5517 | 0.0074674 | 13 | 10222000 | 95 | -1 | 10222737.069 | 737.069 | 737.069
22400 | 1040 | 21.5385 | 10000 | 464.2857 | 464 | 21.5517 | -0.013263 | 13 | 10222000 | 95 | -1 | 10220689.6552 | -1310.3448 | 1310.3448
22400 | 1041 | 21.5178 | 10000 | 464.7321 | 465 | 21.5054 | 0.012395 | 13 | 10222000 | 95 | -1 | 10223225.8065 | 1225.8065 | 1225.8065
22400 | 1042 | 21.4971 | 10000 | 465.1786 | 465 | 21.5054 | -0.0082554 | 13 | 10222000 | 95 | -1 | 10221182.7957 | -817.2043 | 817.2043
22400 | 1043 | 21.4765 | 10000 | 465.625 | 466 | 21.4592 | 0.017283 | 13 | 10222000 | 95 | -1 | 10223712.4464 | 1712.4464 | 1712.4464
22400 | 1044 | 21.4559 | 10000 | 466.0714 | 466 | 21.4592 | -0.0032888 | 13 | 10222000 | 95 | -1 | 10221673.8197 | -326.1803 | 326.1803
22400 | 1045 | 21.4354 | 10000 | 466.5179 | 467 | 21.4133 | 0.02213 | 13 | 10222000 | 95 | -1 | 10224197.0021 | 2197.0021 | 2197.0021
22400 | 1046 | 21.4149 | 10000 | 466.9643 | 467 | 21.4133 | 0.0016377 | 13 | 10222000 | 95 | -1 | 10222162.7409 | 162.7409 | 162.7409
22400 | 1047 | 21.3945 | 10000 | 467.4107 | 467 | 21.4133 | -0.018816 | 13 | 10222000 | 95 | -1 | 10220128.4797 | -1871.5203 | 1871.5203
22400 | 1048 | 21.374 | 10000 | 467.8571 | 468 | 21.3675 | 0.0065244 | 13 | 10222000 | 95 | -1 | 10222649.5726 | 649.5726 | 649.5726
22400 | 1049 | 21.3537 | 10000 | 468.3036 | 468 | 21.3675 | -0.013851 | 13 | 10222000 | 95 | -1 | 10220619.6581 | -1380.3419 | 1380.3419
22400 | 1050 | 21.3333 | 10000 | 468.75 | 469 | 21.322 | 0.011372 | 13 | 10222000 | 95 | -1 | 10223134.3284 | 1134.3284 | 1134.3284
22400 | 1051 | 21.313 | 10000 | 469.1964 | 469 | 21.322 | -0.0089264 | 13 | 10222000 | 95 | -1 | 10221108.742 | -891.258 | 891.258
22400 | 1052 | 21.2928 | 10000 | 469.6429 | 470 | 21.2766 | 0.01618 | 13 | 10222000 | 95 | -1 | 10223617.0213 | 1617.0213 | 1617.0213
22400 | 1053 | 21.2726 | 10000 | 470.0893 | 470 | 21.2766 | -0.0040411 | 13 | 10222000 | 95 | -1 | 10221595.7447 | -404.2553 | 404.2553
22400 | 1054 | 21.2524 | 10000 | 470.5357 | 471 | 21.2314 | 0.020949 | 13 | 10222000 | 95 | -1 | 10224097.6645 | 2097.6645 | 2097.6645
22400 | 1055 | 21.2322 | 10000 | 470.9821 | 471 | 21.2314 | 0.00080498 | 13 | 10222000 | 95 | -1 | 10222080.6794 | 80.6794 | 80.6794
22400 | 1056 | 21.2121 | 10000 | 471.4286 | 471 | 21.2314 | -0.019301 | 13 | 10222000 | 95 | -1 | 10220063.6943 | -1936.3057 | 1936.3057
22400 | 1057 | 21.1921 | 10000 | 471.875 | 472 | 21.1864 | 0.0056123 | 13 | 10222000 | 95 | -1 | 10222563.5593 | 563.5593 | 563.5593
22400 | 1058 | 21.172 | 10000 | 472.3214 | 472 | 21.1864 | -0.014418 | 13 | 10222000 | 95 | -1 | 10220550.8475 | -1449.1525 | 1449.1525
22400 | 1059 | 21.152 | 10000 | 472.7679 | 473 | 21.1416 | 0.010381 | 13 | 10222000 | 95 | -1 | 10223044.3975 | 1044.3975 | 1044.3975
22400 | 1060 | 21.1321 | 10000 | 473.2143 | 473 | 21.1416 | -0.0095736 | 13 | 10222000 | 95 | -1 | 10221035.9408 | -964.0592 | 964.0592
22400 | 1061 | 21.1122 | 10000 | 473.6607 | 474 | 21.097 | 0.015112 | 13 | 10222000 | 95 | -1 | 10223523.2068 | 1523.2068 | 1523.2068
22400 | 1062 | 21.0923 | 10000 | 474.1071 | 474 | 21.097 | -0.0047677 | 13 | 10222000 | 95 | -1 | 10221518.9873 | -481.0127 | 481.0127
22400 | 1063 | 21.0724 | 10000 | 474.5536 | 475 | 21.0526 | 0.019805 | 13 | 10222000 | 95 | -1 | 10224000 | 2000 | 2000
22400 | 1064 | 21.0526 | 10000 | 475 | 475 | 21.0526 | 0 | 13 | 10222000 | 95 | -1 | 10222000 | 0 | 0
22400 | 1065 | 21.0329 | 10000 | 475.4464 | 475 | 21.0526 | -0.019768 | 13 | 10222000 | 95 | -1 | 10220000 | -2000 | 2000
22400 | 1066 | 21.0131 | 10000 | 475.8929 | 476 | 21.0084 | 0.0047298 | 13 | 10222000 | 95 | -1 | 10222478.9916 | 478.9916 | 478.9916
22400 | 1067 | 20.9934 | 10000 | 476.3393 | 476 | 21.0084 | -0.014964 | 13 | 10222000 | 95 | -1 | 10220483.1933 | -1516.8067 | 1516.8067
22400 | 1068 | 20.9738 | 10000 | 476.7857 | 477 | 20.9644 | 0.0094222 | 13 | 10222000 | 95 | -1 | 10222955.9748 | 955.9748 | 955.9748
22400 | 1069 | 20.9542 | 10000 | 477.2321 | 477 | 20.9644 | -0.010198 | 13 | 10222000 | 95 | -1 | 10220964.3606 | -1035.6394 | 1035.6394
22400 | 1070 | 20.9346 | 10000 | 477.6786 | 478 | 20.9205 | 0.014077 | 13 | 10222000 | 95 | -1 | 10223430.9623 | 1430.9623 | 1430.9623
22400 | 1071 | 20.915 | 10000 | 478.125 | 478 | 20.9205 | -0.0054694 | 13 | 10222000 | 95 | -1 | 10221443.5146 | -556.4854 | 556.4854
22400 | 1072 | 20.8955 | 10000 | 478.5714 | 479 | 20.8768 | 0.018696 | 13 | 10222000 | 95 | -1 | 10223903.9666 | 1903.9666 | 1903.9666
22400 | 1073 | 20.876 | 10000 | 479.0179 | 479 | 20.8768 | -0.00077826 | 13 | 10222000 | 95 | -1 | 10221920.6681 | -79.3319 | 79.3319
22400 | 1074 | 20.8566 | 10000 | 479.4643 | 479 | 20.8768 | -0.020216 | 13 | 10222000 | 95 | -1 | 10219937.3695 | -2062.6305 | 2062.6305
22400 | 1075 | 20.8372 | 10000 | 479.9107 | 480 | 20.8333 | 0.003876 | 13 | 10222000 | 95 | -1 | 10222395.8333 | 395.8333 | 395.8333
22400 | 1076 | 20.8178 | 10000 | 480.3571 | 480 | 20.8333 | -0.015489 | 13 | 10222000 | 95 | -1 | 10220416.6667 | -1583.3333 | 1583.3333
22400 | 1077 | 20.7985 | 10000 | 480.8036 | 481 | 20.79 | 0.0084936 | 13 | 10222000 | 95 | -1 | 10222869.0229 | 869.0229 | 869.0229
22400 | 1078 | 20.7792 | 10000 | 481.25 | 481 | 20.79 | -0.0108 | 13 | 10222000 | 95 | -1 | 10220893.9709 | -1106.0291 | 1106.0291
22400 | 1079 | 20.76 | 10000 | 481.6964 | 482 | 20.7469 | 0.013075 | 13 | 10222000 | 95 | -1 | 10223340.249 | 1340.249 | 1340.249
22400 | 1080 | 20.7407 | 10000 | 482.1429 | 482 | 20.7469 | -0.0061472 | 13 | 10222000 | 95 | -1 | 10221369.2946 | -630.7054 | 630.7054
22400 | 1081 | 20.7216 | 10000 | 482.5893 | 483 | 20.7039 | 0.01762 | 13 | 10222000 | 95 | -1 | 10223809.5238 | 1809.5238 | 1809.5238
22400 | 1082 | 20.7024 | 10000 | 483.0357 | 483 | 20.7039 | -0.0015308 | 13 | 10222000 | 95 | -1 | 10221842.6501 | -157.3499 | 157.3499
22400 | 1083 | 20.6833 | 10000 | 483.4821 | 483 | 20.7039 | -0.020647 | 13 | 10222000 | 95 | -1 | 10219875.7764 | -2124.2236 | 2124.2236
22400 | 1084 | 20.6642 | 10000 | 483.9286 | 484 | 20.6612 | 0.0030496 | 13 | 10222000 | 95 | -1 | 10222314.0496 | 314.0496 | 314.0496
22400 | 1085 | 20.6452 | 10000 | 484.375 | 484 | 20.6612 | -0.015996 | 13 | 10222000 | 95 | -1 | 10220351.2397 | -1648.7603 | 1648.7603
22400 | 1086 | 20.6262 | 10000 | 484.8214 | 485 | 20.6186 | 0.0075943 | 13 | 10222000 | 95 | -1 | 10222783.5052 | 783.5052 | 783.5052
22400 | 1087 | 20.6072 | 10000 | 485.2679 | 485 | 20.6186 | -0.011381 | 13 | 10222000 | 95 | -1 | 10220824.7423 | -1175.2577 | 1175.2577
22400 | 1088 | 20.5882 | 10000 | 485.7143 | 486 | 20.5761 | 0.012104 | 13 | 10222000 | 95 | -1 | 10223251.0288 | 1251.0288 | 1251.0288
22400 | 1089 | 20.5693 | 10000 | 486.1607 | 486 | 20.5761 | -0.006802 | 13 | 10222000 | 95 | -1 | 10221296.2963 | -703.7037 | 703.7037
22400 | 1090 | 20.5505 | 10000 | 486.6071 | 487 | 20.5339 | 0.016578 | 13 | 10222000 | 95 | -1 | 10223716.6324 | 1716.6324 | 1716.6324
22400 | 1091 | 20.5316 | 10000 | 487.0536 | 487 | 20.5339 | -0.0022585 | 13 | 10222000 | 95 | -1 | 10221765.9138 | -234.0862 | 234.0862
22400 | 1092 | 20.5128 | 10000 | 487.5 | 487 | 20.5339 | -0.02106 | 13 | 10222000 | 95 | -1 | 10219815.1951 | -2184.8049 | 2184.8049
22400 | 1093 | 20.4941 | 10000 | 487.9464 | 488 | 20.4918 | 0.0022498 | 13 | 10222000 | 95 | -1 | 10222233.6066 | 233.6066 | 233.6066
22400 | 1094 | 20.4753 | 10000 | 488.3929 | 488 | 20.4918 | -0.016483 | 13 | 10222000 | 95 | -1 | 10220286.8852 | -1713.1148 | 1713.1148
22400 | 1095 | 20.4566 | 10000 | 488.8393 | 489 | 20.4499 | 0.0067233 | 13 | 10222000 | 95 | -1 | 10222699.3865 | 699.3865 | 699.3865
22400 | 1096 | 20.438 | 10000 | 489.2857 | 489 | 20.4499 | -0.011942 | 13 | 10222000 | 95 | -1 | 10220756.6462 | -1243.3538 | 1243.3538
22400 | 1097 | 20.4193 | 10000 | 489.7321 | 490 | 20.4082 | 0.011162 | 13 | 10222000 | 95 | -1 | 10223163.2653 | 1163.2653 | 1163.2653
22400 | 1098 | 20.4007 | 10000 | 490.1786 | 490 | 20.4082 | -0.0074347 | 13 | 10222000 | 95 | -1 | 10221224.4898 | -775.5102 | 775.5102
22400 | 1099 | 20.3822 | 10000 | 490.625 | 491 | 20.3666 | 0.015567 | 13 | 10222000 | 95 | -1 | 10223625.2546 | 1625.2546 | 1625.2546
22400 | 1100 | 20.3636 | 10000 | 491.0714 | 491 | 20.3666 | -0.0029624 | 13 | 10222000 | 95 | -1 | 10221690.4277 | -309.5723 | 309.5723
22400 | 1101 | 20.3451 | 10000 | 491.5179 | 492 | 20.3252 | 0.019938 | 13 | 10222000 | 95 | -1 | 10224085.3659 | 2085.3659 | 2085.3659
22400 | 1102 | 20.3267 | 10000 | 491.9643 | 492 | 20.3252 | 0.0014755 | 13 | 10222000 | 95 | -1 | 10222154.4715 | 154.4715 | 154.4715
22400 | 1103 | 20.3083 | 10000 | 492.4107 | 492 | 20.3252 | -0.016953 | 13 | 10222000 | 95 | -1 | 10220223.5772 | -1776.4228 | 1776.4228
22400 | 1104 | 20.2899 | 10000 | 492.8571 | 493 | 20.284 | 0.0058794 | 13 | 10222000 | 95 | -1 | 10222616.6329 | 616.6329 | 616.6329
22400 | 1105 | 20.2715 | 10000 | 493.3036 | 493 | 20.284 | -0.012482 | 13 | 10222000 | 95 | -1 | 10220689.6552 | -1310.3448 | 1310.3448
22400 | 1106 | 20.2532 | 10000 | 493.75 | 494 | 20.2429 | 0.01025 | 13 | 10222000 | 95 | -1 | 10223076.9231 | 1076.9231 | 1076.9231
22400 | 1107 | 20.2349 | 10000 | 494.1964 | 494 | 20.2429 | -0.008046 | 13 | 10222000 | 95 | -1 | 10221153.8462 | -846.1538 | 846.1538
22400 | 1108 | 20.2166 | 10000 | 494.6429 | 495 | 20.202 | 0.014586 | 13 | 10222000 | 95 | -1 | 10223535.3535 | 1535.3535 | 1535.3535
22400 | 1109 | 20.1984 | 10000 | 495.0893 | 495 | 20.202 | -0.0036433 | 13 | 10222000 | 95 | -1 | 10221616.1616 | -383.8384 | 383.8384
22400 | 1110 | 20.1802 | 10000 | 495.5357 | 496 | 20.1613 | 0.01889 | 13 | 10222000 | 95 | -1 | 10223991.9355 | 1991.9355 | 1991.9355
22400 | 1111 | 20.162 | 10000 | 495.9821 | 496 | 20.1613 | 0.00072588 | 13 | 10222000 | 95 | -1 | 10222076.6129 | 76.6129 | 76.6129
22400 | 1112 | 20.1439 | 10000 | 496.4286 | 496 | 20.1613 | -0.017405 | 13 | 10222000 | 95 | -1 | 10220161.2903 | -1838.7097 | 1838.7097
22400 | 1113 | 20.1258 | 10000 | 496.875 | 497 | 20.1207 | 0.0050618 | 13 | 10222000 | 95 | -1 | 10222535.2113 | 535.2113 | 535.2113
22400 | 1114 | 20.1077 | 10000 | 497.3214 | 497 | 20.1207 | -0.013004 | 13 | 10222000 | 95 | -1 | 10220623.7425 | -1376.2575 | 1376.2575
22400 | 1115 | 20.0897 | 10000 | 497.7679 | 498 | 20.0803 | 0.0093648 | 13 | 10222000 | 95 | -1 | 10222991.9679 | 991.9679 | 991.9679
22400 | 1116 | 20.0717 | 10000 | 498.2143 | 498 | 20.0803 | -0.0086367 | 13 | 10222000 | 95 | -1 | 10221084.3373 | -915.6627 | 915.6627
22400 | 1117 | 20.0537 | 10000 | 498.6607 | 499 | 20.0401 | 0.013635 | 13 | 10222000 | 95 | -1 | 10223446.8938 | 1446.8938 | 1446.8938
22400 | 1118 | 20.0358 | 10000 | 499.1071 | 499 | 20.0401 | -0.004302 | 13 | 10222000 | 95 | -1 | 10221543.0862 | -456.9138 | 456.9138
22400 | 1119 | 20.0179 | 10000 | 499.5536 | 500 | 20 | 0.017873 | 13 | 10222000 | 95 | -1 | 10223900 | 1900 | 1900
22400 | 1120 | 20 | 10000 | 500 | 500 | 20 | 0 | 13 | 10222000 | 95 | -1 | 10222000 | 0 | 0
22400 | 1121 | 19.9822 | 10000 | 500.4464 | 500 | 20 | -0.017841 | 13 | 10222000 | 95 | -1 | 10220100 | -1900 | 1900
22400 | 1122 | 19.9643 | 10000 | 500.8929 | 501 | 19.9601 | 0.0042695 | 13 | 10222000 | 95 | -1 | 10222455.0898 | 455.0898 | 455.0898
22400 | 1123 | 19.9466 | 10000 | 501.3393 | 501 | 19.9601 | -0.013508 | 13 | 10222000 | 95 | -1 | 10220558.8822 | -1441.1178 | 1441.1178
22400 | 1124 | 19.9288 | 10000 | 501.7857 | 502 | 19.9203 | 0.0085069 | 13 | 10222000 | 95 | -1 | 10222908.3665 | 908.3665 | 908.3665
22400 | 1125 | 19.9111 | 10000 | 502.2321 | 502 | 19.9203 | -0.0092076 | 13 | 10222000 | 95 | -1 | 10221015.9363 | -984.0637 | 984.0637
22400 | 1126 | 19.8934 | 10000 | 502.6786 | 503 | 19.8807 | 0.012712 | 13 | 10222000 | 95 | -1 | 10223359.841 | 1359.841 | 1359.841
22400 | 1127 | 19.8758 | 10000 | 503.125 | 503 | 19.8807 | -0.0049393 | 13 | 10222000 | 95 | -1 | 10221471.173 | -528.827 | 528.827
22400 | 1128 | 19.8582 | 10000 | 503.5714 | 504 | 19.8413 | 0.016886 | 13 | 10222000 | 95 | -1 | 10223809.5238 | 1809.5238 | 1809.5238
22400 | 1129 | 19.8406 | 10000 | 504.0179 | 504 | 19.8413 | -0.00070297 | 13 | 10222000 | 95 | -1 | 10221924.6032 | -75.3968 | 75.3968
22400 | 1130 | 19.823 | 10000 | 504.4643 | 504 | 19.8413 | -0.018261 | 13 | 10222000 | 95 | -1 | 10220039.6825 | -1960.3175 | 1960.3175
22400 | 1131 | 19.8055 | 10000 | 504.9107 | 505 | 19.802 | 0.0035017 | 13 | 10222000 | 95 | -1 | 10222376.2376 | 376.2376 | 376.2376
22400 | 1132 | 19.788 | 10000 | 505.3571 | 505 | 19.802 | -0.013994 | 13 | 10222000 | 95 | -1 | 10220495.0495 | -1504.9505 | 1504.9505
22400 | 1133 | 19.7705 | 10000 | 505.8036 | 506 | 19.7628 | 0.0076749 | 13 | 10222000 | 95 | -1 | 10222826.087 | 826.087 | 826.087
22400 | 1134 | 19.7531 | 10000 | 506.25 | 506 | 19.7628 | -0.0097594 | 13 | 10222000 | 95 | -1 | 10220948.6166 | -1051.3834 | 1051.3834
22400 | 1135 | 19.7357 | 10000 | 506.6964 | 507 | 19.7239 | 0.011817 | 13 | 10222000 | 95 | -1 | 10223274.1617 | 1274.1617 | 1274.1617
22400 | 1136 | 19.7183 | 10000 | 507.1429 | 507 | 19.7239 | -0.005556 | 13 | 10222000 | 95 | -1 | 10221400.3945 | -599.6055 | 599.6055
22400 | 1137 | 19.701 | 10000 | 507.5893 | 508 | 19.685 | 0.015928 | 13 | 10222000 | 95 | -1 | 10223720.4724 | 1720.4724 | 1720.4724
22400 | 1138 | 19.6837 | 10000 | 508.0357 | 508 | 19.685 | -0.0013838 | 13 | 10222000 | 95 | -1 | 10221850.3937 | -149.6063 | 149.6063
22400 | 1139 | 19.6664 | 10000 | 508.4821 | 508 | 19.685 | -0.018665 | 13 | 10222000 | 95 | -1 | 10219980.315 | -2019.685 | 2019.685
22400 | 1140 | 19.6491 | 10000 | 508.9286 | 509 | 19.6464 | 0.0027574 | 13 | 10222000 | 95 | -1 | 10222298.6248 | 298.6248 | 298.6248
22400 | 1141 | 19.6319 | 10000 | 509.375 | 509 | 19.6464 | -0.014464 | 13 | 10222000 | 95 | -1 | 10220432.22 | -1567.78 | 1567.78
22400 | 1142 | 19.6147 | 10000 | 509.8214 | 510 | 19.6078 | 0.0068679 | 13 | 10222000 | 95 | -1 | 10222745.098 | 745.098 | 745.098
22400 | 1143 | 19.5976 | 10000 | 510.2679 | 510 | 19.6078 | -0.010293 | 13 | 10222000 | 95 | -1 | 10220882.3529 | -1117.6471 | 1117.6471
22400 | 1144 | 19.5804 | 10000 | 510.7143 | 511 | 19.5695 | 0.010948 | 13 | 10222000 | 95 | -1 | 10223189.8239 | 1189.8239 | 1189.8239
22400 | 1145 | 19.5633 | 10000 | 511.1607 | 511 | 19.5695 | -0.0061528 | 13 | 10222000 | 95 | -1 | 10221330.7241 | -669.2759 | 669.2759
22400 | 1146 | 19.5462 | 10000 | 511.6071 | 512 | 19.5312 | 0.014998 | 13 | 10222000 | 95 | -1 | 10223632.8125 | 1632.8125 | 1632.8125
22400 | 1147 | 19.5292 | 10000 | 512.0536 | 512 | 19.5312 | -0.0020434 | 13 | 10222000 | 95 | -1 | 10221777.3438 | -222.6562 | 222.6562
22400 | 1148 | 19.5122 | 10000 | 512.5 | 512 | 19.5312 | -0.019055 | 13 | 10222000 | 95 | -1 | 10219921.875 | -2078.125 | 2078.125
22400 | 1149 | 19.4952 | 10000 | 512.9464 | 513 | 19.4932 | 0.0020358 | 13 | 10222000 | 95 | -1 | 10222222.2222 | 222.2222 | 222.2222
22400 | 1150 | 19.4783 | 10000 | 513.3929 | 513 | 19.4932 | -0.014917 | 13 | 10222000 | 95 | -1 | 10220370.3704 | -1629.6296 | 1629.6296
22400 | 1151 | 19.4613 | 10000 | 513.8393 | 514 | 19.4553 | 0.006085 | 13 | 10222000 | 95 | -1 | 10222665.3696 | 665.3696 | 665.3696
22400 | 1152 | 19.4444 | 10000 | 514.2857 | 514 | 19.4553 | -0.010808 | 13 | 10222000 | 95 | -1 | 10220817.1206 | -1182.8794 | 1182.8794
22400 | 1153 | 19.4276 | 10000 | 514.7321 | 515 | 19.4175 | 0.010104 | 13 | 10222000 | 95 | -1 | 10223106.7961 | 1106.7961 | 1106.7961
22400 | 1154 | 19.4107 | 10000 | 515.1786 | 515 | 19.4175 | -0.0067305 | 13 | 10222000 | 95 | -1 | 10221262.1359 | -737.8641 | 737.8641
22400 | 1155 | 19.3939 | 10000 | 515.625 | 516 | 19.3798 | 0.014094 | 13 | 10222000 | 95 | -1 | 10223546.5116 | 1546.5116 | 1546.5116
22400 | 1156 | 19.3772 | 10000 | 516.0714 | 516 | 19.3798 | -0.0026823 | 13 | 10222000 | 95 | -1 | 10221705.4264 | -294.5736 | 294.5736
22400 | 1157 | 19.3604 | 10000 | 516.5179 | 517 | 19.3424 | 0.018055 | 13 | 10222000 | 95 | -1 | 10223984.5261 | 1984.5261 | 1984.5261
22400 | 1158 | 19.3437 | 10000 | 516.9643 | 517 | 19.3424 | 0.0013363 | 13 | 10222000 | 95 | -1 | 10222147.0019 | 147.0019 | 147.0019
22400 | 1159 | 19.327 | 10000 | 517.4107 | 517 | 19.3424 | -0.015354 | 13 | 10222000 | 95 | -1 | 10220309.4778 | -1690.5222 | 1690.5222
22400 | 1160 | 19.3103 | 10000 | 517.8571 | 518 | 19.305 | 0.0053255 | 13 | 10222000 | 95 | -1 | 10222586.8726 | 586.8726 | 586.8726
22400 | 1161 | 19.2937 | 10000 | 518.3036 | 518 | 19.305 | -0.011307 | 13 | 10222000 | 95 | -1 | 10220752.8958 | -1247.1042 | 1247.1042
22400 | 1162 | 19.2771 | 10000 | 518.75 | 519 | 19.2678 | 0.0092857 | 13 | 10222000 | 95 | -1 | 10223025.0482 | 1025.0482 | 1025.0482
22400 | 1163 | 19.2605 | 10000 | 519.1964 | 519 | 19.2678 | -0.0072896 | 13 | 10222000 | 95 | -1 | 10221194.605 | -805.395 | 805.395
22400 | 1164 | 19.244 | 10000 | 519.6429 | 520 | 19.2308 | 0.013217 | 13 | 10222000 | 95 | -1 | 10223461.5385 | 1461.5385 | 1461.5385
22400 | 1165 | 19.2275 | 10000 | 520.0893 | 520 | 19.2308 | -0.0033014 | 13 | 10222000 | 95 | -1 | 10221634.6154 | -365.3846 | 365.3846
22400 | 1166 | 19.211 | 10000 | 520.5357 | 521 | 19.1939 | 0.01712 | 13 | 10222000 | 95 | -1 | 10223896.3532 | 1896.3532 | 1896.3532
22400 | 1167 | 19.1945 | 10000 | 520.9821 | 521 | 19.1939 | 0.00065789 | 13 | 10222000 | 95 | -1 | 10222072.9367 | 72.9367 | 72.9367
22400 | 1168 | 19.1781 | 10000 | 521.4286 | 521 | 19.1939 | -0.015776 | 13 | 10222000 | 95 | -1 | 10220249.5202 | -1750.4798 | 1750.4798
22400 | 1169 | 19.1617 | 10000 | 521.875 | 522 | 19.1571 | 0.0045885 | 13 | 10222000 | 95 | -1 | 10222509.5785 | 509.5785 | 509.5785
22400 | 1170 | 19.1453 | 10000 | 522.3214 | 522 | 19.1571 | -0.011789 | 13 | 10222000 | 95 | -1 | 10220689.6552 | -1310.3448 | 1310.3448
22400 | 1171 | 19.1289 | 10000 | 522.7679 | 523 | 19.1205 | 0.0084907 | 13 | 10222000 | 95 | -1 | 10222944.5507 | 944.5507 | 944.5507
22400 | 1172 | 19.1126 | 10000 | 523.2143 | 523 | 19.1205 | -0.0078309 | 13 | 10222000 | 95 | -1 | 10221128.1071 | -871.8929 | 871.8929
22400 | 1173 | 19.0963 | 10000 | 523.6607 | 524 | 19.084 | 0.012365 | 13 | 10222000 | 95 | -1 | 10223377.8626 | 1377.8626 | 1377.8626
22400 | 1174 | 19.0801 | 10000 | 524.1071 | 524 | 19.084 | -0.0039013 | 13 | 10222000 | 95 | -1 | 10221564.8855 | -435.1145 | 435.1145
22400 | 1175 | 19.0638 | 10000 | 524.5536 | 525 | 19.0476 | 0.016211 | 13 | 10222000 | 95 | -1 | 10223809.5238 | 1809.5238 | 1809.5238
22400 | 1176 | 19.0476 | 10000 | 525 | 525 | 19.0476 | 0 | 13 | 10222000 | 95 | -1 | 10222000 | 0 | 0
22400 | 1177 | 19.0314 | 10000 | 525.4464 | 525 | 19.0476 | -0.016183 | 13 | 10222000 | 95 | -1 | 10220190.4762 | -1809.5238 | 1809.5238
22400 | 1178 | 19.0153 | 10000 | 525.8929 | 526 | 19.0114 | 0.0038733 | 13 | 10222000 | 95 | -1 | 10222433.4601 | 433.4601 | 433.4601
22400 | 1179 | 18.9992 | 10000 | 526.3393 | 526 | 19.0114 | -0.012255 | 13 | 10222000 | 95 | -1 | 10220627.3764 | -1372.6236 | 1372.6236
22400 | 1180 | 18.9831 | 10000 | 526.7857 | 527 | 18.9753 | 0.0077188 | 13 | 10222000 | 95 | -1 | 10222865.2751 | 865.2751 | 865.2751
22400 | 1181 | 18.967 | 10000 | 527.2321 | 527 | 18.9753 | -0.0083549 | 13 | 10222000 | 95 | -1 | 10221062.6186 | -937.3814 | 937.3814
22400 | 1182 | 18.9509 | 10000 | 527.6786 | 528 | 18.9394 | 0.011537 | 13 | 10222000 | 95 | -1 | 10223295.4545 | 1295.4545 | 1295.4545
22400 | 1183 | 18.9349 | 10000 | 528.125 | 528 | 18.9394 | -0.0044827 | 13 | 10222000 | 95 | -1 | 10221496.2121 | -503.7879 | 503.7879
22400 | 1184 | 18.9189 | 10000 | 528.5714 | 529 | 18.9036 | 0.015327 | 13 | 10222000 | 95 | -1 | 10223724.0076 | 1724.0076 | 1724.0076
22400 | 1185 | 18.903 | 10000 | 529.0179 | 529 | 18.9036 | -0.0006381 | 13 | 10222000 | 95 | -1 | 10221928.1664 | -71.8336 | 71.8336
22400 | 1186 | 18.887 | 10000 | 529.4643 | 529 | 18.9036 | -0.016577 | 13 | 10222000 | 95 | -1 | 10220132.3251 | -1867.6749 | 1867.6749
22400 | 1187 | 18.8711 | 10000 | 529.9107 | 530 | 18.8679 | 0.0031791 | 13 | 10222000 | 95 | -1 | 10222358.4906 | 358.4906 | 358.4906
22400 | 1188 | 18.8552 | 10000 | 530.3571 | 530 | 18.8679 | -0.012706 | 13 | 10222000 | 95 | -1 | 10220566.0377 | -1433.9623 | 1433.9623
22400 | 1189 | 18.8394 | 10000 | 530.8036 | 531 | 18.8324 | 0.0069691 | 13 | 10222000 | 95 | -1 | 10222787.194 | 787.194 | 787.194
22400 | 1190 | 18.8235 | 10000 | 531.25 | 531 | 18.8324 | -0.0088623 | 13 | 10222000 | 95 | -1 | 10220998.1168 | -1001.8832 | 1001.8832
22400 | 1191 | 18.8077 | 10000 | 531.6964 | 532 | 18.797 | 0.010732 | 13 | 10222000 | 95 | -1 | 10223214.2857 | 1214.2857 | 1214.2857
22400 | 1192 | 18.7919 | 10000 | 532.1429 | 532 | 18.797 | -0.0050462 | 13 | 10222000 | 95 | -1 | 10221428.5714 | -571.4286 | 571.4286
22400 | 1193 | 18.7762 | 10000 | 532.5893 | 533 | 18.7617 | 0.014468 | 13 | 10222000 | 95 | -1 | 10223639.7749 | 1639.7749 | 1639.7749
22400 | 1194 | 18.7605 | 10000 | 533.0357 | 533 | 18.7617 | -0.0012571 | 13 | 10222000 | 95 | -1 | 10221857.4109 | -142.5891 | 142.5891
22400 | 1195 | 18.7448 | 10000 | 533.4821 | 533 | 18.7617 | -0.016956 | 13 | 10222000 | 95 | -1 | 10220075.0469 | -1924.9531 | 1924.9531
22400 | 1196 | 18.7291 | 10000 | 533.9286 | 534 | 18.7266 | 0.0025052 | 13 | 10222000 | 95 | -1 | 10222284.6442 | 284.6442 | 284.6442
22400 | 1197 | 18.7135 | 10000 | 534.375 | 534 | 18.7266 | -0.013141 | 13 | 10222000 | 95 | -1 | 10220505.618 | -1494.382 | 1494.382
22400 | 1198 | 18.6978 | 10000 | 534.8214 | 535 | 18.6916 | 0.0062409 | 13 | 10222000 | 95 | -1 | 10222710.2804 | 710.2804 | 710.2804
22400 | 1199 | 18.6822 | 10000 | 535.2679 | 535 | 18.6916 | -0.0093536 | 13 | 10222000 | 95 | -1 | 10220934.5794 | -1065.4206 | 1065.4206
22400 | 1200 | 18.6667 | 10000 | 535.7143 | 536 | 18.6567 | 0.0099502 | 13 | 10222000 | 95 | -1 | 10223134.3284 | 1134.3284 | 1134.3284
22400 | 1201 | 18.6511 | 10000 | 536.1607 | 536 | 18.6567 | -0.0055924 | 13 | 10222000 | 95 | -1 | 10221361.9403 | -638.0597 | 638.0597
22400 | 1202 | 18.6356 | 10000 | 536.6071 | 537 | 18.622 | 0.013633 | 13 | 10222000 | 95 | -1 | 10223556.797 | 1556.797 | 1556.797
22400 | 1203 | 18.6201 | 10000 | 537.0536 | 537 | 18.622 | -0.0018576 | 13 | 10222000 | 95 | -1 | 10221787.7095 | -212.2905 | 212.2905
22400 | 1204 | 18.6047 | 10000 | 537.5 | 537 | 18.622 | -0.017323 | 13 | 10222000 | 95 | -1 | 10220018.622 | -1981.378 | 1981.378
22400 | 1205 | 18.5892 | 10000 | 537.9464 | 538 | 18.5874 | 0.001851 | 13 | 10222000 | 95 | -1 | 10222211.8959 | 211.8959 | 211.8959
22400 | 1206 | 18.5738 | 10000 | 538.3929 | 538 | 18.5874 | -0.013563 | 13 | 10222000 | 95 | -1 | 10220446.0967 | -1553.9033 | 1553.9033
22400 | 1207 | 18.5584 | 10000 | 538.8393 | 539 | 18.5529 | 0.0055336 | 13 | 10222000 | 95 | -1 | 10222634.5083 | 634.5083 | 634.5083
22400 | 1208 | 18.543 | 10000 | 539.2857 | 539 | 18.5529 | -0.0098293 | 13 | 10222000 | 95 | -1 | 10220871.9852 | -1128.0148 | 1128.0148
22400 | 1209 | 18.5277 | 10000 | 539.7321 | 540 | 18.5185 | 0.0091903 | 13 | 10222000 | 95 | -1 | 10223055.5556 | 1055.5556 | 1055.5556
22400 | 1210 | 18.5124 | 10000 | 540.1786 | 540 | 18.5185 | -0.0061218 | 13 | 10222000 | 95 | -1 | 10221296.2963 | -703.7037 | 703.7037
22400 | 1211 | 18.4971 | 10000 | 540.625 | 541 | 18.4843 | 0.012821 | 13 | 10222000 | 95 | -1 | 10223475.0462 | 1475.0462 | 1475.0462
22400 | 1212 | 18.4818 | 10000 | 541.0714 | 541 | 18.4843 | -0.0024402 | 13 | 10222000 | 95 | -1 | 10221719.0388 | -280.9612 | 280.9612
22400 | 1213 | 18.4666 | 10000 | 541.5179 | 542 | 18.4502 | 0.016427 | 13 | 10222000 | 95 | -1 | 10223892.9889 | 1892.9889 | 1892.9889
22400 | 1214 | 18.4514 | 10000 | 541.9643 | 542 | 18.4502 | 0.0012158 | 13 | 10222000 | 95 | -1 | 10222140.2214 | 140.2214 | 140.2214
22400 | 1215 | 18.4362 | 10000 | 542.4107 | 542 | 18.4502 | -0.013971 | 13 | 10222000 | 95 | -1 | 10220387.4539 | -1612.5461 | 1612.5461
22400 | 1216 | 18.4211 | 10000 | 542.8571 | 543 | 18.4162 | 0.0048464 | 13 | 10222000 | 95 | -1 | 10222559.8527 | 559.8527 | 559.8527
22400 | 1217 | 18.4059 | 10000 | 543.3036 | 543 | 18.4162 | -0.01029 | 13 | 10222000 | 95 | -1 | 10220810.3131 | -1189.6869 | 1189.6869
22400 | 1218 | 18.3908 | 10000 | 543.75 | 544 | 18.3824 | 0.0084517 | 13 | 10222000 | 95 | -1 | 10222977.9412 | 977.9412 | 977.9412
22400 | 1219 | 18.3757 | 10000 | 544.1964 | 544 | 18.3824 | -0.0066351 | 13 | 10222000 | 95 | -1 | 10221231.6176 | -768.3824 | 768.3824
22400 | 1220 | 18.3607 | 10000 | 544.6429 | 545 | 18.3486 | 0.012032 | 13 | 10222000 | 95 | -1 | 10223394.4954 | 1394.4954 | 1394.4954
22400 | 1221 | 18.3456 | 10000 | 545.0893 | 545 | 18.3486 | -0.0030055 | 13 | 10222000 | 95 | -1 | 10221651.3761 | -348.6239 | 348.6239
22400 | 1222 | 18.3306 | 10000 | 545.5357 | 546 | 18.315 | 0.015587 | 13 | 10222000 | 95 | -1 | 10223809.5238 | 1809.5238 | 1809.5238
22400 | 1223 | 18.3156 | 10000 | 545.9821 | 546 | 18.315 | 0.00059902 | 13 | 10222000 | 95 | -1 | 10222069.5971 | 69.5971 | 69.5971
22400 | 1224 | 18.3007 | 10000 | 546.4286 | 546 | 18.315 | -0.014365 | 13 | 10222000 | 95 | -1 | 10220329.6703 | -1670.3297 | 1670.3297
22400 | 1225 | 18.2857 | 10000 | 546.875 | 547 | 18.2815 | 0.0041786 | 13 | 10222000 | 95 | -1 | 10222486.2888 | 486.2888 | 486.2888
22400 | 1226 | 18.2708 | 10000 | 547.3214 | 547 | 18.2815 | -0.010736 | 13 | 10222000 | 95 | -1 | 10220749.543 | -1250.457 | 1250.457
22400 | 1227 | 18.2559 | 10000 | 547.7679 | 548 | 18.2482 | 0.0077335 | 13 | 10222000 | 95 | -1 | 10222901.4599 | 901.4599 | 901.4599
22400 | 1228 | 18.241 | 10000 | 548.2143 | 548 | 18.2482 | -0.0071328 | 13 | 10222000 | 95 | -1 | 10221167.8832 | -832.1168 | 832.1168
22400 | 1229 | 18.2262 | 10000 | 548.6607 | 549 | 18.2149 | 0.011264 | 13 | 10222000 | 95 | -1 | 10223315.1184 | 1315.1184 | 1315.1184
22400 | 1230 | 18.2114 | 10000 | 549.1071 | 549 | 18.2149 | -0.0035541 | 13 | 10222000 | 95 | -1 | 10221584.6995 | -415.3005 | 415.3005
22400 | 1231 | 18.1966 | 10000 | 549.5536 | 550 | 18.1818 | 0.01477 | 13 | 10222000 | 95 | -1 | 10223727.2727 | 1727.2727 | 1727.2727
22400 | 1232 | 18.1818 | 10000 | 550 | 550 | 18.1818 | 0 | 13 | 10222000 | 95 | -1 | 10222000 | 0 | 0
22400 | 1233 | 18.1671 | 10000 | 550.4464 | 550 | 18.1818 | -0.014746 | 13 | 10222000 | 95 | -1 | 10220272.7273 | -1727.2727 | 1727.2727
22400 | 1234 | 18.1524 | 10000 | 550.8929 | 551 | 18.1488 | 0.0035298 | 13 | 10222000 | 95 | -1 | 10222413.7931 | 413.7931 | 413.7931
22400 | 1235 | 18.1377 | 10000 | 551.3393 | 551 | 18.1488 | -0.011169 | 13 | 10222000 | 95 | -1 | 10220689.6552 | -1310.3448 | 1310.3448
22400 | 1236 | 18.123 | 10000 | 551.7857 | 552 | 18.1159 | 0.0070353 | 13 | 10222000 | 95 | -1 | 10222826.087 | 826.087 | 826.087
22400 | 1237 | 18.1083 | 10000 | 552.2321 | 552 | 18.1159 | -0.0076154 | 13 | 10222000 | 95 | -1 | 10221105.0725 | -894.9275 | 894.9275
22400 | 1238 | 18.0937 | 10000 | 552.6786 | 553 | 18.0832 | 0.010517 | 13 | 10222000 | 95 | -1 | 10223236.8897 | 1236.8897 | 1236.8897
22400 | 1239 | 18.0791 | 10000 | 553.125 | 553 | 18.0832 | -0.0040866 | 13 | 10222000 | 95 | -1 | 10221518.9873 | -481.0127 | 481.0127
22400 | 1240 | 18.0645 | 10000 | 553.5714 | 554 | 18.0505 | 0.013975 | 13 | 10222000 | 95 | -1 | 10223646.2094 | 1646.2094 | 1646.2094
22400 | 1241 | 18.05 | 10000 | 554.0179 | 554 | 18.0505 | -0.00058181 | 13 | 10222000 | 95 | -1 | 10221931.4079 | -68.5921 | 68.5921
22400 | 1242 | 18.0354 | 10000 | 554.4643 | 554 | 18.0505 | -0.015115 | 13 | 10222000 | 95 | -1 | 10220216.6065 | -1783.3935 | 1783.3935
22400 | 1243 | 18.0209 | 10000 | 554.9107 | 555 | 18.018 | 0.0028991 | 13 | 10222000 | 95 | -1 | 10222342.3423 | 342.3423 | 342.3423
22400 | 1244 | 18.0064 | 10000 | 555.3571 | 555 | 18.018 | -0.011587 | 13 | 10222000 | 95 | -1 | 10220630.6306 | -1369.3694 | 1369.3694
22400 | 1245 | 17.992 | 10000 | 555.8036 | 556 | 17.9856 | 0.0063564 | 13 | 10222000 | 95 | -1 | 10222751.7986 | 751.7986 | 751.7986
22400 | 1246 | 17.9775 | 10000 | 556.25 | 556 | 17.9856 | -0.0080834 | 13 | 10222000 | 95 | -1 | 10221043.1655 | -956.8345 | 956.8345
22400 | 1247 | 17.9631 | 10000 | 556.6964 | 557 | 17.9533 | 0.0097901 | 13 | 10222000 | 95 | -1 | 10223159.7846 | 1159.7846 | 1159.7846
22400 | 1248 | 17.9487 | 10000 | 557.1429 | 557 | 17.9533 | -0.0046034 | 13 | 10222000 | 95 | -1 | 10221454.219 | -545.781 | 545.781
22400 | 1249 | 17.9343 | 10000 | 557.5893 | 558 | 17.9211 | 0.013201 | 13 | 10222000 | 95 | -1 | 10223566.3082 | 1566.3082 | 1566.3082
22400 | 1250 | 17.92 | 10000 | 558.0357 | 558 | 17.9211 | -0.001147 | 13 | 10222000 | 95 | -1 | 10221863.7993 | -136.2007 | 136.2007
22400 | 1251 | 17.9057 | 10000 | 558.4821 | 558 | 17.9211 | -0.015471 | 13 | 10222000 | 95 | -1 | 10220161.2903 | -1838.7097 | 1838.7097
22400 | 1252 | 17.8914 | 10000 | 558.9286 | 559 | 17.8891 | 0.0022861 | 13 | 10222000 | 95 | -1 | 10222271.9141 | 271.9141 | 271.9141
22400 | 1253 | 17.8771 | 10000 | 559.375 | 559 | 17.8891 | -0.011993 | 13 | 10222000 | 95 | -1 | 10220572.4508 | -1427.5492 | 1427.5492
22400 | 1254 | 17.8628 | 10000 | 559.8214 | 560 | 17.8571 | 0.0056961 | 13 | 10222000 | 95 | -1 | 10222678.5714 | 678.5714 | 678.5714
22400 | 1255 | 17.8486 | 10000 | 560.2679 | 560 | 17.8571 | -0.0085373 | 13 | 10222000 | 95 | -1 | 10220982.1429 | -1017.8571 | 1017.8571
22400 | 1256 | 17.8344 | 10000 | 560.7143 | 561 | 17.8253 | 0.009083 | 13 | 10222000 | 95 | -1 | 10223083.779 | 1083.779 | 1083.779
22400 | 1257 | 17.8202 | 10000 | 561.1607 | 561 | 17.8253 | -0.0051051 | 13 | 10222000 | 95 | -1 | 10221390.3743 | -609.6257 | 609.6257
22400 | 1258 | 17.806 | 10000 | 561.6071 | 562 | 17.7936 | 0.012447 | 13 | 10222000 | 95 | -1 | 10223487.5445 | 1487.5445 | 1487.5445
22400 | 1259 | 17.7919 | 10000 | 562.0536 | 562 | 17.7936 | -0.001696 | 13 | 10222000 | 95 | -1 | 10221797.153 | -202.847 | 202.847
22400 | 1260 | 17.7778 | 10000 | 562.5 | 562 | 17.7936 | -0.015817 | 13 | 10222000 | 95 | -1 | 10220106.7616 | -1893.2384 | 1893.2384
22400 | 1261 | 17.7637 | 10000 | 562.9464 | 563 | 17.762 | 0.0016903 | 13 | 10222000 | 95 | -1 | 10222202.4867 | 202.4867 | 202.4867
22400 | 1262 | 17.7496 | 10000 | 563.3929 | 563 | 17.762 | -0.012386 | 13 | 10222000 | 95 | -1 | 10220515.0977 | -1484.9023 | 1484.9023
22400 | 1263 | 17.7356 | 10000 | 563.8393 | 564 | 17.7305 | 0.0050538 | 13 | 10222000 | 95 | -1 | 10222606.383 | 606.383 | 606.383
22400 | 1264 | 17.7215 | 10000 | 564.2857 | 564 | 17.7305 | -0.0089775 | 13 | 10222000 | 95 | -1 | 10220921.9858 | -1078.0142 | 1078.0142
22400 | 1265 | 17.7075 | 10000 | 564.7321 | 565 | 17.6991 | 0.0083948 | 13 | 10222000 | 95 | -1 | 10223008.8496 | 1008.8496 | 1008.8496
22400 | 1266 | 17.6935 | 10000 | 565.1786 | 565 | 17.6991 | -0.0055921 | 13 | 10222000 | 95 | -1 | 10221327.4336 | -672.5664 | 672.5664
22400 | 1267 | 17.6796 | 10000 | 565.625 | 566 | 17.6678 | 0.011713 | 13 | 10222000 | 95 | -1 | 10223409.894 | 1409.894 | 1409.894
22400 | 1268 | 17.6656 | 10000 | 566.0714 | 566 | 17.6678 | -0.0022294 | 13 | 10222000 | 95 | -1 | 10221731.4488 | -268.5512 | 268.5512
22400 | 1269 | 17.6517 | 10000 | 566.5179 | 567 | 17.6367 | 0.01501 | 13 | 10222000 | 95 | -1 | 10223809.5238 | 1809.5238 | 1809.5238
22400 | 1270 | 17.6378 | 10000 | 566.9643 | 567 | 17.6367 | 0.001111 | 13 | 10222000 | 95 | -1 | 10222134.0388 | 134.0388 | 134.0388
22400 | 1271 | 17.6239 | 10000 | 567.4107 | 567 | 17.6367 | -0.012766 | 13 | 10222000 | 95 | -1 | 10220458.5538 | -1541.4462 | 1541.4462
22400 | 1272 | 17.6101 | 10000 | 567.8571 | 568 | 17.6056 | 0.0044291 | 13 | 10222000 | 95 | -1 | 10222535.2113 | 535.2113 | 535.2113
22400 | 1273 | 17.5962 | 10000 | 568.3036 | 568 | 17.6056 | -0.0094044 | 13 | 10222000 | 95 | -1 | 10220862.6761 | -1137.3239 | 1137.3239
22400 | 1274 | 17.5824 | 10000 | 568.75 | 569 | 17.5747 | 0.0077251 | 13 | 10222000 | 95 | -1 | 10222934.9736 | 934.9736 | 934.9736
22400 | 1275 | 17.5686 | 10000 | 569.1964 | 569 | 17.5747 | -0.006065 | 13 | 10222000 | 95 | -1 | 10221265.3779 | -734.6221 | 734.6221
22400 | 1276 | 17.5549 | 10000 | 569.6429 | 570 | 17.5439 | 0.010999 | 13 | 10222000 | 95 | -1 | 10223333.3333 | 1333.3333 | 1333.3333
22400 | 1277 | 17.5411 | 10000 | 570.0893 | 570 | 17.5439 | -0.0027477 | 13 | 10222000 | 95 | -1 | 10221666.6667 | -333.3333 | 333.3333
22400 | 1278 | 17.5274 | 10000 | 570.5357 | 571 | 17.5131 | 0.014252 | 13 | 10222000 | 95 | -1 | 10223730.2977 | 1730.2977 | 1730.2977
22400 | 1279 | 17.5137 | 10000 | 570.9821 | 571 | 17.5131 | 0.00054771 | 13 | 10222000 | 95 | -1 | 10222066.5499 | 66.5499 | 66.5499
22400 | 1280 | 17.5 | 10000 | 571.4286 | 571 | 17.5131 | -0.013135 | 13 | 10222000 | 95 | -1 | 10220402.8021 | -1597.1979 | 1597.1979
22400 | 1281 | 17.4863 | 10000 | 571.875 | 572 | 17.4825 | 0.0038213 | 13 | 10222000 | 95 | -1 | 10222465.035 | 465.035 | 465.035
22400 | 1282 | 17.4727 | 10000 | 572.3214 | 572 | 17.4825 | -0.0098186 | 13 | 10222000 | 95 | -1 | 10220804.1958 | -1195.8042 | 1195.8042
22400 | 1283 | 17.4591 | 10000 | 572.7679 | 573 | 17.452 | 0.0070733 | 13 | 10222000 | 95 | -1 | 10222862.1291 | 862.1291 | 862.1291
22400 | 1284 | 17.4455 | 10000 | 573.2143 | 573 | 17.452 | -0.0065241 | 13 | 10222000 | 95 | -1 | 10221204.1885 | -795.8115 | 795.8115
22400 | 1285 | 17.4319 | 10000 | 573.6607 | 574 | 17.4216 | 0.010304 | 13 | 10222000 | 95 | -1 | 10223257.8397 | 1257.8397 | 1257.8397
22400 | 1286 | 17.4184 | 10000 | 574.1071 | 574 | 17.4216 | -0.0032513 | 13 | 10222000 | 95 | -1 | 10221602.7875 | -397.2125 | 397.2125
22400 | 1287 | 17.4048 | 10000 | 574.5536 | 575 | 17.3913 | 0.013513 | 13 | 10222000 | 95 | -1 | 10223652.1739 | 1652.1739 | 1652.1739
22400 | 1288 | 17.3913 | 10000 | 575 | 575 | 17.3913 | 0 | 13 | 10222000 | 95 | -1 | 10222000 | 0 | 0
22400 | 1289 | 17.3778 | 10000 | 575.4464 | 575 | 17.3913 | -0.013492 | 13 | 10222000 | 95 | -1 | 10220347.8261 | -1652.1739 | 1652.1739
22400 | 1290 | 17.3643 | 10000 | 575.8929 | 576 | 17.3611 | 0.00323 | 13 | 10222000 | 95 | -1 | 10222395.8333 | 395.8333 | 395.8333
22400 | 1291 | 17.3509 | 10000 | 576.3393 | 576 | 17.3611 | -0.01022 | 13 | 10222000 | 95 | -1 | 10220746.5278 | -1253.4722 | 1253.4722
22400 | 1292 | 17.3375 | 10000 | 576.7857 | 577 | 17.331 | 0.0064388 | 13 | 10222000 | 95 | -1 | 10222790.2946 | 790.2946 | 790.2946
22400 | 1293 | 17.3241 | 10000 | 577.2321 | 577 | 17.331 | -0.0069699 | 13 | 10222000 | 95 | -1 | 10221143.8475 | -856.1525 | 856.1525
22400 | 1294 | 17.3107 | 10000 | 577.6786 | 578 | 17.301 | 0.0096265 | 13 | 10222000 | 95 | -1 | 10223183.391 | 1183.391 | 1183.391
22400 | 1295 | 17.2973 | 10000 | 578.125 | 578 | 17.301 | -0.0037408 | 13 | 10222000 | 95 | -1 | 10221539.7924 | -460.2076 | 460.2076
22400 | 1296 | 17.284 | 10000 | 578.5714 | 579 | 17.2712 | 0.012793 | 13 | 10222000 | 95 | -1 | 10223575.1295 | 1575.1295 | 1575.1295
22400 | 1297 | 17.2706 | 10000 | 579.0179 | 579 | 17.2712 | -0.00053265 | 13 | 10222000 | 95 | -1 | 10221934.3696 | -65.6304 | 65.6304
22400 | 1298 | 17.2573 | 10000 | 579.4643 | 579 | 17.2712 | -0.013838 | 13 | 10222000 | 95 | -1 | 10220293.6097 | -1706.3903 | 1706.3903
22400 | 1299 | 17.244 | 10000 | 579.9107 | 580 | 17.2414 | 0.0026546 | 13 | 10222000 | 95 | -1 | 10222327.5862 | 327.5862 | 327.5862
22400 | 1300 | 17.2308 | 10000 | 580.3571 | 580 | 17.2414 | -0.01061 | 13 | 10222000 | 95 | -1 | 10220689.6552 | -1310.3448 | 1310.3448
22400 | 1301 | 17.2175 | 10000 | 580.8036 | 581 | 17.2117 | 0.005821 | 13 | 10222000 | 95 | -1 | 10222719.4492 | 719.4492 | 719.4492
22400 | 1302 | 17.2043 | 10000 | 581.25 | 581 | 17.2117 | -0.0074029 | 13 | 10222000 | 95 | -1 | 10221084.3373 | -915.6627 | 915.6627
22400 | 1303 | 17.1911 | 10000 | 581.6964 | 582 | 17.1821 | 0.0089669 | 13 | 10222000 | 95 | -1 | 10223109.9656 | 1109.9656 | 1109.9656
22400 | 1304 | 17.1779 | 10000 | 582.1429 | 582 | 17.1821 | -0.0042165 | 13 | 10222000 | 95 | -1 | 10221477.6632 | -522.3368 | 522.3368
22400 | 1305 | 17.1648 | 10000 | 582.5893 | 583 | 17.1527 | 0.012092 | 13 | 10222000 | 95 | -1 | 10223499.1424 | 1499.1424 | 1499.1424
22400 | 1306 | 17.1516 | 10000 | 583.0357 | 583 | 17.1527 | -0.0010507 | 13 | 10222000 | 95 | -1 | 10221869.6398 | -130.3602 | 130.3602
22400 | 1307 | 17.1385 | 10000 | 583.4821 | 583 | 17.1527 | -0.014174 | 13 | 10222000 | 95 | -1 | 10220240.1372 | -1759.8628 | 1759.8628
22400 | 1308 | 17.1254 | 10000 | 583.9286 | 584 | 17.1233 | 0.0020946 | 13 | 10222000 | 95 | -1 | 10222260.274 | 260.274 | 260.274
22400 | 1309 | 17.1123 | 10000 | 584.375 | 584 | 17.1233 | -0.010988 | 13 | 10222000 | 95 | -1 | 10220633.5616 | -1366.4384 | 1366.4384
22400 | 1310 | 17.0992 | 10000 | 584.8214 | 585 | 17.094 | 0.0052195 | 13 | 10222000 | 95 | -1 | 10222649.5726 | 649.5726 | 649.5726
22400 | 1311 | 17.0862 | 10000 | 585.2679 | 585 | 17.094 | -0.0078233 | 13 | 10222000 | 95 | -1 | 10221025.641 | -974.359 | 974.359
22400 | 1312 | 17.0732 | 10000 | 585.7143 | 586 | 17.0648 | 0.0083243 | 13 | 10222000 | 95 | -1 | 10223037.5427 | 1037.5427 | 1037.5427
22400 | 1313 | 17.0602 | 10000 | 586.1607 | 586 | 17.0648 | -0.0046789 | 13 | 10222000 | 95 | -1 | 10221416.3823 | -583.6177 | 583.6177
22400 | 1314 | 17.0472 | 10000 | 586.6071 | 587 | 17.0358 | 0.011409 | 13 | 10222000 | 95 | -1 | 10223424.1908 | 1424.1908 | 1424.1908
22400 | 1315 | 17.0342 | 10000 | 587.0536 | 587 | 17.0358 | -0.0015546 | 13 | 10222000 | 95 | -1 | 10221805.7922 | -194.2078 | 194.2078
22400 | 1316 | 17.0213 | 10000 | 587.5 | 587 | 17.0358 | -0.014499 | 13 | 10222000 | 95 | -1 | 10220187.3935 | -1812.6065 | 1812.6065
22400 | 1317 | 17.0084 | 10000 | 587.9464 | 588 | 17.0068 | 0.0015496 | 13 | 10222000 | 95 | -1 | 10222193.8776 | 193.8776 | 193.8776
22400 | 1318 | 16.9954 | 10000 | 588.3929 | 588 | 17.0068 | -0.011355 | 13 | 10222000 | 95 | -1 | 10220578.2313 | -1421.7687 | 1421.7687
22400 | 1319 | 16.9826 | 10000 | 588.8393 | 589 | 16.9779 | 0.0046339 | 13 | 10222000 | 95 | -1 | 10222580.6452 | 580.6452 | 580.6452
22400 | 1320 | 16.9697 | 10000 | 589.2857 | 589 | 16.9779 | -0.0082317 | 13 | 10222000 | 95 | -1 | 10220967.7419 | -1032.2581 | 1032.2581
22400 | 1321 | 16.9569 | 10000 | 589.7321 | 590 | 16.9492 | 0.0076983 | 13 | 10222000 | 95 | -1 | 10222966.1017 | 966.1017 | 966.1017
22400 | 1322 | 16.944 | 10000 | 590.1786 | 590 | 16.9492 | -0.0051283 | 13 | 10222000 | 95 | -1 | 10221355.9322 | -644.0678 | 644.0678
22400 | 1323 | 16.9312 | 10000 | 590.625 | 591 | 16.9205 | 0.010743 | 13 | 10222000 | 95 | -1 | 10223350.2538 | 1350.2538 | 1350.2538
22400 | 1324 | 16.9184 | 10000 | 591.0714 | 591 | 16.9205 | -0.0020448 | 13 | 10222000 | 95 | -1 | 10221742.8088 | -257.1912 | 257.1912
22400 | 1325 | 16.9057 | 10000 | 591.5179 | 592 | 16.8919 | 0.013768 | 13 | 10222000 | 95 | -1 | 10223733.1081 | 1733.1081 | 1733.1081
22400 | 1326 | 16.8929 | 10000 | 591.9643 | 592 | 16.8919 | 0.0010191 | 13 | 10222000 | 95 | -1 | 10222128.3784 | 128.3784 | 128.3784
22400 | 1327 | 16.8802 | 10000 | 592.4107 | 592 | 16.8919 | -0.011711 | 13 | 10222000 | 95 | -1 | 10220523.6486 | -1476.3514 | 1476.3514
22400 | 1328 | 16.8675 | 10000 | 592.8571 | 593 | 16.8634 | 0.0040635 | 13 | 10222000 | 95 | -1 | 10222512.6476 | 512.6476 | 512.6476
22400 | 1329 | 16.8548 | 10000 | 593.3036 | 593 | 16.8634 | -0.0086284 | 13 | 10222000 | 95 | -1 | 10220910.6239 | -1089.3761 | 1089.3761
22400 | 1330 | 16.8421 | 10000 | 593.75 | 594 | 16.835 | 0.0070884 | 13 | 10222000 | 95 | -1 | 10222895.6229 | 895.6229 | 895.6229
22400 | 1331 | 16.8295 | 10000 | 594.1964 | 594 | 16.835 | -0.0055653 | 13 | 10222000 | 95 | -1 | 10221296.2963 | -703.7037 | 703.7037
22400 | 1332 | 16.8168 | 10000 | 594.6429 | 595 | 16.8067 | 0.010094 | 13 | 10222000 | 95 | -1 | 10223277.3109 | 1277.3109 | 1277.3109
22400 | 1333 | 16.8042 | 10000 | 595.0893 | 595 | 16.8067 | -0.0025216 | 13 | 10222000 | 95 | -1 | 10221680.6723 | -319.3277 | 319.3277
22400 | 1334 | 16.7916 | 10000 | 595.5357 | 596 | 16.7785 | 0.013081 | 13 | 10222000 | 95 | -1 | 10223657.7181 | 1657.7181 | 1657.7181
22400 | 1335 | 16.779 | 10000 | 595.9821 | 596 | 16.7785 | 0.00050273 | 13 | 10222000 | 95 | -1 | 10222063.7584 | 63.7584 | 63.7584
22400 | 1336 | 16.7665 | 10000 | 596.4286 | 596 | 16.7785 | -0.012056 | 13 | 10222000 | 95 | -1 | 10220469.7987 | -1530.2013 | 1530.2013
22400 | 1337 | 16.7539 | 10000 | 596.875 | 597 | 16.7504 | 0.0035079 | 13 | 10222000 | 95 | -1 | 10222445.5611 | 445.5611 | 445.5611
22400 | 1338 | 16.7414 | 10000 | 597.3214 | 597 | 16.7504 | -0.0090137 | 13 | 10222000 | 95 | -1 | 10220854.2714 | -1145.7286 | 1145.7286
22400 | 1339 | 16.7289 | 10000 | 597.7679 | 598 | 16.7224 | 0.0064941 | 13 | 10222000 | 95 | -1 | 10222826.087 | 826.087 | 826.087
22400 | 1340 | 16.7164 | 10000 | 598.2143 | 598 | 16.7224 | -0.0059901 | 13 | 10222000 | 95 | -1 | 10221237.4582 | -762.5418 | 762.5418
22400 | 1341 | 16.704 | 10000 | 598.6607 | 599 | 16.6945 | 0.0094615 | 13 | 10222000 | 95 | -1 | 10223205.3422 | 1205.3422 | 1205.3422
22400 | 1342 | 16.6915 | 10000 | 599.1071 | 599 | 16.6945 | -0.0029856 | 13 | 10222000 | 95 | -1 | 10221619.3656 | -380.6344 | 380.6344
22400 | 1343 | 16.6791 | 10000 | 599.5536 | 600 | 16.6667 | 0.01241 | 13 | 10222000 | 95 | -1 | 10223583.3333 | 1583.3333 | 1583.3333
22400 | 1344 | 16.6667 | 10000 | 600 | 600 | 16.6667 | 0 | 13 | 10222000 | 95 | -1 | 10222000 | 0 | 0
22400 | 1345 | 16.6543 | 10000 | 600.4464 | 600 | 16.6667 | -0.012392 | 13 | 10222000 | 95 | -1 | 10220416.6667 | -1583.3333 | 1583.3333
22400 | 1346 | 16.6419 | 10000 | 600.8929 | 601 | 16.6389 | 0.0029668 | 13 | 10222000 | 95 | -1 | 10222379.3677 | 379.3677 | 379.3677
22400 | 1347 | 16.6295 | 10000 | 601.3393 | 601 | 16.6389 | -0.009388 | 13 | 10222000 | 95 | -1 | 10220798.6689 | -1201.3311 | 1201.3311
22400 | 1348 | 16.6172 | 10000 | 601.7857 | 602 | 16.6113 | 0.005915 | 13 | 10222000 | 95 | -1 | 10222757.4751 | 757.4751 | 757.4751
22400 | 1349 | 16.6049 | 10000 | 602.2321 | 602 | 16.6113 | -0.0064032 | 13 | 10222000 | 95 | -1 | 10221179.402 | -820.598 | 820.598
22400 | 1350 | 16.5926 | 10000 | 602.6786 | 603 | 16.5837 | 0.0088447 | 13 | 10222000 | 95 | -1 | 10223134.3284 | 1134.3284 | 1134.3284
22400 | 1351 | 16.5803 | 10000 | 603.125 | 603 | 16.5837 | -0.003437 | 13 | 10222000 | 95 | -1 | 10221558.8723 | -441.1277 | 441.1277
22400 | 1352 | 16.568 | 10000 | 603.5714 | 604 | 16.5563 | 0.011756 | 13 | 10222000 | 95 | -1 | 10223509.9338 | 1509.9338 | 1509.9338
22400 | 1353 | 16.5558 | 10000 | 604.0179 | 604 | 16.5563 | -0.00048947 | 13 | 10222000 | 95 | -1 | 10221937.0861 | -62.9139 | 62.9139
22400 | 1354 | 16.5436 | 10000 | 604.4643 | 604 | 16.5563 | -0.012717 | 13 | 10222000 | 95 | -1 | 10220364.2384 | -1635.7616 | 1635.7616
22400 | 1355 | 16.5314 | 10000 | 604.9107 | 605 | 16.5289 | 0.0024397 | 13 | 10222000 | 95 | -1 | 10222314.0496 | 314.0496 | 314.0496
22400 | 1356 | 16.5192 | 10000 | 605.3571 | 605 | 16.5289 | -0.0097516 | 13 | 10222000 | 95 | -1 | 10220743.8017 | -1256.1983 | 1256.1983
22400 | 1357 | 16.507 | 10000 | 605.8036 | 606 | 16.5017 | 0.0053506 | 13 | 10222000 | 95 | -1 | 10222689.769 | 689.769 | 689.769
22400 | 1358 | 16.4948 | 10000 | 606.25 | 606 | 16.5017 | -0.0068048 | 13 | 10222000 | 95 | -1 | 10221122.1122 | -877.8878 | 877.8878
22400 | 1359 | 16.4827 | 10000 | 606.6964 | 607 | 16.4745 | 0.0082433 | 13 | 10222000 | 95 | -1 | 10223064.2504 | 1064.2504 | 1064.2504
22400 | 1360 | 16.4706 | 10000 | 607.1429 | 607 | 16.4745 | -0.0038763 | 13 | 10222000 | 95 | -1 | 10221499.1763 | -500.8237 | 500.8237
22400 | 1361 | 16.4585 | 10000 | 607.5893 | 608 | 16.4474 | 0.011118 | 13 | 10222000 | 95 | -1 | 10223437.5 | 1437.5 | 1437.5
22400 | 1362 | 16.4464 | 10000 | 608.0357 | 608 | 16.4474 | -0.00096607 | 13 | 10222000 | 95 | -1 | 10221875 | -125 | 125
22400 | 1363 | 16.4343 | 10000 | 608.4821 | 608 | 16.4474 | -0.013032 | 13 | 10222000 | 95 | -1 | 10220312.5 | -1687.5 | 1687.5
22400 | 1364 | 16.4223 | 10000 | 608.9286 | 609 | 16.4204 | 0.0019261 | 13 | 10222000 | 95 | -1 | 10222249.5895 | 249.5895 | 249.5895
22400 | 1365 | 16.4103 | 10000 | 609.375 | 609 | 16.4204 | -0.010105 | 13 | 10222000 | 95 | -1 | 10220689.6552 | -1310.3448 | 1310.3448
22400 | 1366 | 16.3982 | 10000 | 609.8214 | 610 | 16.3934 | 0.0048004 | 13 | 10222000 | 95 | -1 | 10222622.9508 | 622.9508 | 622.9508
22400 | 1367 | 16.3862 | 10000 | 610.2679 | 610 | 16.3934 | -0.0071954 | 13 | 10222000 | 95 | -1 | 10221065.5738 | -934.4262 | 934.4262
22400 | 1368 | 16.3743 | 10000 | 610.7143 | 611 | 16.3666 | 0.0076569 | 13 | 10222000 | 95 | -1 | 10222995.09 | 995.09 | 995.09
22400 | 1369 | 16.3623 | 10000 | 611.1607 | 611 | 16.3666 | -0.0043039 | 13 | 10222000 | 95 | -1 | 10221440.2619 | -559.7381 | 559.7381
22400 | 1370 | 16.3504 | 10000 | 611.6071 | 612 | 16.3399 | 0.010496 | 13 | 10222000 | 95 | -1 | 10223366.0131 | 1366.0131 | 1366.0131
22400 | 1371 | 16.3384 | 10000 | 612.0536 | 612 | 16.3399 | -0.0014302 | 13 | 10222000 | 95 | -1 | 10221813.7255 | -186.2745 | 186.2745
22400 | 1372 | 16.3265 | 10000 | 612.5 | 612 | 16.3399 | -0.013339 | 13 | 10222000 | 95 | -1 | 10220261.4379 | -1738.5621 | 1738.5621
22400 | 1373 | 16.3146 | 10000 | 612.9464 | 613 | 16.3132 | 0.0014258 | 13 | 10222000 | 95 | -1 | 10222185.9706 | 185.9706 | 185.9706
22400 | 1374 | 16.3028 | 10000 | 613.3929 | 613 | 16.3132 | -0.010448 | 13 | 10222000 | 95 | -1 | 10220636.2153 | -1363.7847 | 1363.7847
22400 | 1375 | 16.2909 | 10000 | 613.8393 | 614 | 16.2866 | 0.0042641 | 13 | 10222000 | 95 | -1 | 10222557.0033 | 557.0033 | 557.0033
22400 | 1376 | 16.2791 | 10000 | 614.2857 | 614 | 16.2866 | -0.0075752 | 13 | 10222000 | 95 | -1 | 10221009.772 | -990.228 | 990.228
22400 | 1377 | 16.2672 | 10000 | 614.7321 | 615 | 16.2602 | 0.007085 | 13 | 10222000 | 95 | -1 | 10222926.8293 | 926.8293 | 926.8293
22400 | 1378 | 16.2554 | 10000 | 615.1786 | 615 | 16.2602 | -0.0047199 | 13 | 10222000 | 95 | -1 | 10221382.1138 | -617.8862 | 617.8862
22400 | 1379 | 16.2437 | 10000 | 615.625 | 616 | 16.2338 | 0.0098886 | 13 | 10222000 | 95 | -1 | 10223295.4545 | 1295.4545 | 1295.4545
22400 | 1380 | 16.2319 | 10000 | 616.0714 | 616 | 16.2338 | -0.0018822 | 13 | 10222000 | 95 | -1 | 10221753.2468 | -246.7532 | 246.7532
22400 | 1381 | 16.2201 | 10000 | 616.5179 | 617 | 16.2075 | 0.012675 | 13 | 10222000 | 95 | -1 | 10223662.8849 | 1662.8849 | 1662.8849
22400 | 1382 | 16.2084 | 10000 | 616.9643 | 617 | 16.2075 | 0.0009382 | 13 | 10222000 | 95 | -1 | 10222123.1767 | 123.1767 | 123.1767
22400 | 1383 | 16.1967 | 10000 | 617.4107 | 617 | 16.2075 | -0.010782 | 13 | 10222000 | 95 | -1 | 10220583.4684 | -1416.5316 | 1416.5316
22400 | 1384 | 16.185 | 10000 | 617.8571 | 618 | 16.1812 | 0.0037413 | 13 | 10222000 | 95 | -1 | 10222491.9094 | 491.9094 | 491.9094
22400 | 1385 | 16.1733 | 10000 | 618.3036 | 618 | 16.1812 | -0.0079446 | 13 | 10222000 | 95 | -1 | 10220954.6926 | -1045.3074 | 1045.3074
22400 | 1386 | 16.1616 | 10000 | 618.75 | 619 | 16.1551 | 0.0065273 | 13 | 10222000 | 95 | -1 | 10222859.4507 | 859.4507 | 859.4507
22400 | 1387 | 16.15 | 10000 | 619.1964 | 619 | 16.1551 | -0.0051249 | 13 | 10222000 | 95 | -1 | 10221324.7173 | -675.2827 | 675.2827
22400 | 1388 | 16.1383 | 10000 | 619.6429 | 620 | 16.129 | 0.0092963 | 13 | 10222000 | 95 | -1 | 10223225.8065 | 1225.8065 | 1225.8065
22400 | 1389 | 16.1267 | 10000 | 620.0893 | 620 | 16.129 | -0.0023224 | 13 | 10222000 | 95 | -1 | 10221693.5484 | -306.4516 | 306.4516
22400 | 1390 | 16.1151 | 10000 | 620.5357 | 621 | 16.1031 | 0.012048 | 13 | 10222000 | 95 | -1 | 10223590.9823 | 1590.9823 | 1590.9823
22400 | 1391 | 16.1035 | 10000 | 620.9821 | 621 | 16.1031 | 0.00046306 | 13 | 10222000 | 95 | -1 | 10222061.1916 | 61.1916 | 61.1916
22400 | 1392 | 16.092 | 10000 | 621.4286 | 621 | 16.1031 | -0.011106 | 13 | 10222000 | 95 | -1 | 10220531.401 | -1468.599 | 1468.599
22400 | 1393 | 16.0804 | 10000 | 621.875 | 622 | 16.0772 | 0.0032316 | 13 | 10222000 | 95 | -1 | 10222427.6527 | 427.6527 | 427.6527
22400 | 1394 | 16.0689 | 10000 | 622.3214 | 622 | 16.0772 | -0.0083038 | 13 | 10222000 | 95 | -1 | 10220900.3215 | -1099.6785 | 1099.6785
22400 | 1395 | 16.0573 | 10000 | 622.7679 | 623 | 16.0514 | 0.0059833 | 13 | 10222000 | 95 | -1 | 10222792.9374 | 792.9374 | 792.9374
22400 | 1396 | 16.0458 | 10000 | 623.2143 | 623 | 16.0514 | -0.0055191 | 13 | 10222000 | 95 | -1 | 10221268.0578 | -731.9422 | 731.9422
22400 | 1397 | 16.0344 | 10000 | 623.6607 | 624 | 16.0256 | 0.0087183 | 13 | 10222000 | 95 | -1 | 10223157.0513 | 1157.0513 | 1157.0513
22400 | 1398 | 16.0229 | 10000 | 624.1071 | 624 | 16.0256 | -0.0027512 | 13 | 10222000 | 95 | -1 | 10221634.6154 | -365.3846 | 365.3846
22400 | 1399 | 16.0114 | 10000 | 624.5536 | 625 | 16 | 0.011437 | 13 | 10222000 | 95 | -1 | 10223520 | 1520 | 1520
22400 | 1400 | 16 | 10000 | 625 | 625 | 16 | 0 | 13 | 10222000 | 95 | -1 | 10222000 | 0 | 0
22400 | 1401 | 15.9886 | 10000 | 625.4464 | 625 | 16 | -0.01142 | 13 | 10222000 | 95 | -1 | 10220480 | -1520 | 1520
22400 | 1402 | 15.9772 | 10000 | 625.8929 | 626 | 15.9744 | 0.0027346 | 13 | 10222000 | 95 | -1 | 10222364.2173 | 364.2173 | 364.2173
22400 | 1403 | 15.9658 | 10000 | 626.3393 | 626 | 15.9744 | -0.0086533 | 13 | 10222000 | 95 | -1 | 10220846.6454 | -1153.3546 | 1153.3546
22400 | 1404 | 15.9544 | 10000 | 626.7857 | 627 | 15.949 | 0.0054526 | 13 | 10222000 | 95 | -1 | 10222727.2727 | 727.2727 | 727.2727
22400 | 1405 | 15.9431 | 10000 | 627.2321 | 627 | 15.949 | -0.0059028 | 13 | 10222000 | 95 | -1 | 10221212.1212 | -787.8788 | 787.8788
22400 | 1406 | 15.9317 | 10000 | 627.6786 | 628 | 15.9236 | 0.0081543 | 13 | 10222000 | 95 | -1 | 10223089.172 | 1089.172 | 1089.172
22400 | 1407 | 15.9204 | 10000 | 628.125 | 628 | 15.9236 | -0.0031689 | 13 | 10222000 | 95 | -1 | 10221576.4331 | -423.5669 | 423.5669
22400 | 1408 | 15.9091 | 10000 | 628.5714 | 629 | 15.8983 | 0.01084 | 13 | 10222000 | 95 | -1 | 10223449.9205 | 1449.9205 | 1449.9205
22400 | 1409 | 15.8978 | 10000 | 629.0179 | 629 | 15.8983 | -0.00045133 | 13 | 10222000 | 95 | -1 | 10221939.5866 | -60.4134 | 60.4134
22400 | 1410 | 15.8865 | 10000 | 629.4643 | 629 | 15.8983 | -0.011726 | 13 | 10222000 | 95 | -1 | 10220429.2528 | -1570.7472 | 1570.7472
22400 | 1411 | 15.8753 | 10000 | 629.9107 | 630 | 15.873 | 0.0022499 | 13 | 10222000 | 95 | -1 | 10222301.5873 | 301.5873 | 301.5873
22400 | 1412 | 15.864 | 10000 | 630.3571 | 630 | 15.873 | -0.0089932 | 13 | 10222000 | 95 | -1 | 10220793.6508 | -1206.3492 | 1206.3492
22400 | 1413 | 15.8528 | 10000 | 630.8036 | 631 | 15.8479 | 0.0049349 | 13 | 10222000 | 95 | -1 | 10222662.4406 | 662.4406 | 662.4406
22400 | 1414 | 15.8416 | 10000 | 631.25 | 631 | 15.8479 | -0.0062764 | 13 | 10222000 | 95 | -1 | 10221156.8938 | -843.1062 | 843.1062
22400 | 1415 | 15.8304 | 10000 | 631.6964 | 632 | 15.8228 | 0.0076039 | 13 | 10222000 | 95 | -1 | 10223022.1519 | 1022.1519 | 1022.1519
22400 | 1416 | 15.8192 | 10000 | 632.1429 | 632 | 15.8228 | -0.0035758 | 13 | 10222000 | 95 | -1 | 10221518.9873 | -481.0127 | 481.0127
22400 | 1417 | 15.808 | 10000 | 632.5893 | 633 | 15.7978 | 0.010257 | 13 | 10222000 | 95 | -1 | 10223380.7267 | 1380.7267 | 1380.7267
22400 | 1418 | 15.7969 | 10000 | 633.0357 | 633 | 15.7978 | -0.00089127 | 13 | 10222000 | 95 | -1 | 10221879.9368 | -120.0632 | 120.0632
22400 | 1419 | 15.7858 | 10000 | 633.4821 | 633 | 15.7978 | -0.012024 | 13 | 10222000 | 95 | -1 | 10220379.1469 | -1620.8531 | 1620.8531
22400 | 1420 | 15.7746 | 10000 | 633.9286 | 634 | 15.7729 | 0.0017772 | 13 | 10222000 | 95 | -1 | 10222239.7476 | 239.7476 | 239.7476
22400 | 1421 | 15.7635 | 10000 | 634.375 | 634 | 15.7729 | -0.0093239 | 13 | 10222000 | 95 | -1 | 10220741.3249 | -1258.6751 | 1258.6751
22400 | 1422 | 15.7525 | 10000 | 634.8214 | 635 | 15.748 | 0.0044298 | 13 | 10222000 | 95 | -1 | 10222598.4252 | 598.4252 | 598.4252
22400 | 1423 | 15.7414 | 10000 | 635.2679 | 635 | 15.748 | -0.0066401 | 13 | 10222000 | 95 | -1 | 10221102.3622 | -897.6378 | 897.6378
22400 | 1424 | 15.7303 | 10000 | 635.7143 | 636 | 15.7233 | 0.0070666 | 13 | 10222000 | 95 | -1 | 10222955.9748 | 955.9748 | 955.9748
22400 | 1425 | 15.7193 | 10000 | 636.1607 | 636 | 15.7233 | -0.0039722 | 13 | 10222000 | 95 | -1 | 10221462.2642 | -537.7358 | 537.7358
22400 | 1426 | 15.7083 | 10000 | 636.6071 | 637 | 15.6986 | 0.0096878 | 13 | 10222000 | 95 | -1 | 10223312.4019 | 1312.4019 | 1312.4019
22400 | 1427 | 15.6973 | 10000 | 637.0536 | 637 | 15.6986 | -0.0013201 | 13 | 10222000 | 95 | -1 | 10221821.0361 | -178.9639 | 178.9639
22400 | 1428 | 15.6863 | 10000 | 637.5 | 637 | 15.6986 | -0.012313 | 13 | 10222000 | 95 | -1 | 10220329.6703 | -1670.3297 | 1670.3297
22400 | 1429 | 15.6753 | 10000 | 637.9464 | 638 | 15.674 | 0.0013162 | 13 | 10222000 | 95 | -1 | 10222178.6834 | 178.6834 | 178.6834
22400 | 1430 | 15.6643 | 10000 | 638.3929 | 638 | 15.674 | -0.0096455 | 13 | 10222000 | 95 | -1 | 10220689.6552 | -1310.3448 | 1310.3448
22400 | 1431 | 15.6534 | 10000 | 638.8393 | 639 | 15.6495 | 0.003937 | 13 | 10222000 | 95 | -1 | 10222535.2113 | 535.2113 | 535.2113
22400 | 1432 | 15.6425 | 10000 | 639.2857 | 639 | 15.6495 | -0.0069942 | 13 | 10222000 | 95 | -1 | 10221048.5133 | -951.4867 | 951.4867
22400 | 1433 | 15.6315 | 10000 | 639.7321 | 640 | 15.625 | 0.0065422 | 13 | 10222000 | 95 | -1 | 10222890.625 | 890.625 | 890.625
22400 | 1434 | 15.6206 | 10000 | 640.1786 | 640 | 15.625 | -0.0043584 | 13 | 10222000 | 95 | -1 | 10221406.25 | -593.75 | 593.75
22400 | 1435 | 15.6098 | 10000 | 640.625 | 641 | 15.6006 | 0.0091321 | 13 | 10222000 | 95 | -1 | 10223244.9298 | 1244.9298 | 1244.9298
22400 | 1436 | 15.5989 | 10000 | 641.0714 | 641 | 15.6006 | -0.0017382 | 13 | 10222000 | 95 | -1 | 10221762.8705 | -237.1295 | 237.1295
22400 | 1437 | 15.588 | 10000 | 641.5179 | 642 | 15.5763 | 0.011707 | 13 | 10222000 | 95 | -1 | 10223598.1308 | 1598.1308 | 1598.1308
22400 | 1438 | 15.5772 | 10000 | 641.9643 | 642 | 15.5763 | 0.00086655 | 13 | 10222000 | 95 | -1 | 10222118.3801 | 118.3801 | 118.3801
22400 | 1439 | 15.5664 | 10000 | 642.4107 | 642 | 15.5763 | -0.0099585 | 13 | 10222000 | 95 | -1 | 10220638.6293 | -1361.3707 | 1361.3707
22400 | 1440 | 15.5556 | 10000 | 642.8571 | 643 | 15.5521 | 0.003456 | 13 | 10222000 | 95 | -1 | 10222472.7838 | 472.7838 | 472.7838
22400 | 1441 | 15.5448 | 10000 | 643.3036 | 643 | 15.5521 | -0.007339 | 13 | 10222000 | 95 | -1 | 10220995.3344 | -1004.6656 | 1004.6656
22400 | 1442 | 15.534 | 10000 | 643.75 | 644 | 15.528 | 0.0060303 | 13 | 10222000 | 95 | -1 | 10222826.087 | 826.087 | 826.087
22400 | 1443 | 15.5232 | 10000 | 644.1964 | 644 | 15.528 | -0.0047348 | 13 | 10222000 | 95 | -1 | 10221350.9317 | -649.0683 | 649.0683
22400 | 1444 | 15.5125 | 10000 | 644.6429 | 645 | 15.5039 | 0.0085894 | 13 | 10222000 | 95 | -1 | 10223178.2946 | 1178.2946 | 1178.2946
22400 | 1445 | 15.5017 | 10000 | 645.0893 | 645 | 15.5039 | -0.0021459 | 13 | 10222000 | 95 | -1 | 10221705.4264 | -294.5736 | 294.5736
22400 | 1446 | 15.491 | 10000 | 645.5357 | 646 | 15.4799 | 0.011134 | 13 | 10222000 | 95 | -1 | 10223529.4118 | 1529.4118 | 1529.4118
22400 | 1447 | 15.4803 | 10000 | 645.9821 | 646 | 15.4799 | 0.00042792 | 13 | 10222000 | 95 | -1 | 10222058.8235 | 58.8235 | 58.8235
22400 | 1448 | 15.4696 | 10000 | 646.4286 | 646 | 15.4799 | -0.010263 | 13 | 10222000 | 95 | -1 | 10220588.2353 | -1411.7647 | 1411.7647
22400 | 1449 | 15.4589 | 10000 | 646.875 | 647 | 15.456 | 0.0029867 | 13 | 10222000 | 95 | -1 | 10222411.1283 | 411.1283 | 411.1283
22400 | 1450 | 15.4483 | 10000 | 647.3214 | 647 | 15.456 | -0.0076747 | 13 | 10222000 | 95 | -1 | 10220942.813 | -1057.187 | 1057.187
22400 | 1451 | 15.4376 | 10000 | 647.7679 | 648 | 15.4321 | 0.0055305 | 13 | 10222000 | 95 | -1 | 10222762.3457 | 762.3457 | 762.3457
22400 | 1452 | 15.427 | 10000 | 648.2143 | 648 | 15.4321 | -0.0051015 | 13 | 10222000 | 95 | -1 | 10221296.2963 | -703.7037 | 703.7037
22400 | 1453 | 15.4164 | 10000 | 648.6607 | 649 | 15.4083 | 0.0080594 | 13 | 10222000 | 95 | -1 | 10223112.4807 | 1112.4807 | 1112.4807
22400 | 1454 | 15.4058 | 10000 | 649.1071 | 649 | 15.4083 | -0.0025433 | 13 | 10222000 | 95 | -1 | 10221648.6903 | -351.3097 | 351.3097
22400 | 1455 | 15.3952 | 10000 | 649.5536 | 650 | 15.3846 | 0.010574 | 13 | 10222000 | 95 | -1 | 10223461.5385 | 1461.5385 | 1461.5385
22400 | 1456 | 15.3846 | 10000 | 650 | 650 | 15.3846 | 0 | 13 | 10222000 | 95 | -1 | 10222000 | 0 | 0
22400 | 1457 | 15.3741 | 10000 | 650.4464 | 650 | 15.3846 | -0.010559 | 13 | 10222000 | 95 | -1 | 10220538.4615 | -1461.5385 | 1461.5385
22400 | 1458 | 15.3635 | 10000 | 650.8929 | 651 | 15.361 | 0.0025286 | 13 | 10222000 | 95 | -1 | 10222350.2304 | 350.2304 | 350.2304
22400 | 1459 | 15.353 | 10000 | 651.3393 | 651 | 15.361 | -0.0080016 | 13 | 10222000 | 95 | -1 | 10220890.937 | -1109.063 | 1109.063
22400 | 1460 | 15.3425 | 10000 | 651.7857 | 652 | 15.3374 | 0.0050424 | 13 | 10222000 | 95 | -1 | 10222699.3865 | 699.3865 | 699.3865
22400 | 1461 | 15.332 | 10000 | 652.2321 | 652 | 15.3374 | -0.0054589 | 13 | 10222000 | 95 | -1 | 10221242.3313 | -757.6687 | 757.6687
22400 | 1462 | 15.3215 | 10000 | 652.6786 | 653 | 15.3139 | 0.0075417 | 13 | 10222000 | 95 | -1 | 10223047.4732 | 1047.4732 | 1047.4732
22400 | 1463 | 15.311 | 10000 | 653.125 | 653 | 15.3139 | -0.0029309 | 13 | 10222000 | 95 | -1 | 10221592.6493 | -407.3507 | 407.3507
22400 | 1464 | 15.3005 | 10000 | 653.5714 | 654 | 15.2905 | 0.010027 | 13 | 10222000 | 95 | -1 | 10223394.4954 | 1394.4954 | 1394.4954
22400 | 1465 | 15.2901 | 10000 | 654.0179 | 654 | 15.2905 | -0.00041749 | 13 | 10222000 | 95 | -1 | 10221941.896 | -58.104 | 58.104
22400 | 1466 | 15.2797 | 10000 | 654.4643 | 654 | 15.2905 | -0.010847 | 13 | 10222000 | 95 | -1 | 10220489.2966 | -1510.7034 | 1510.7034
22400 | 1467 | 15.2693 | 10000 | 654.9107 | 655 | 15.2672 | 0.0020814 | 13 | 10222000 | 95 | -1 | 10222290.0763 | 290.0763 | 290.0763
22400 | 1468 | 15.2589 | 10000 | 655.3571 | 655 | 15.2672 | -0.00832 | 13 | 10222000 | 95 | -1 | 10220839.6947 | -1160.3053 | 1160.3053
22400 | 1469 | 15.2485 | 10000 | 655.8036 | 656 | 15.2439 | 0.0045659 | 13 | 10222000 | 95 | -1 | 10222637.1951 | 637.1951 | 637.1951
22400 | 1470 | 15.2381 | 10000 | 656.25 | 656 | 15.2439 | -0.0058072 | 13 | 10222000 | 95 | -1 | 10221189.0244 | -810.9756 | 810.9756
22400 | 1471 | 15.2277 | 10000 | 656.6964 | 657 | 15.2207 | 0.0070361 | 13 | 10222000 | 95 | -1 | 10222983.2572 | 983.2572 | 983.2572
22400 | 1472 | 15.2174 | 10000 | 657.1429 | 657 | 15.2207 | -0.0033088 | 13 | 10222000 | 95 | -1 | 10221537.2907 | -462.7093 | 462.7093
22400 | 1473 | 15.2071 | 10000 | 657.5893 | 658 | 15.1976 | 0.009492 | 13 | 10222000 | 95 | -1 | 10223328.2675 | 1328.2675 | 1328.2675
22400 | 1474 | 15.1967 | 10000 | 658.0357 | 658 | 15.1976 | -0.00082483 | 13 | 10222000 | 95 | -1 | 10221884.4985 | -115.5015 | 115.5015
22400 | 1475 | 15.1864 | 10000 | 658.4821 | 658 | 15.1976 | -0.011128 | 13 | 10222000 | 95 | -1 | 10220440.7295 | -1559.2705 | 1559.2705
22400 | 1476 | 15.1762 | 10000 | 658.9286 | 659 | 15.1745 | 0.0016449 | 13 | 10222000 | 95 | -1 | 10222230.6525 | 230.6525 | 230.6525
22400 | 1477 | 15.1659 | 10000 | 659.375 | 659 | 15.1745 | -0.0086301 | 13 | 10222000 | 95 | -1 | 10220789.0744 | -1210.9256 | 1210.9256
22400 | 1478 | 15.1556 | 10000 | 659.8214 | 660 | 15.1515 | 0.0041005 | 13 | 10222000 | 95 | -1 | 10222575.7576 | 575.7576 | 575.7576
22400 | 1479 | 15.1454 | 10000 | 660.2679 | 660 | 15.1515 | -0.0061467 | 13 | 10222000 | 95 | -1 | 10221136.3636 | -863.6364 | 863.6364
22400 | 1480 | 15.1351 | 10000 | 660.7143 | 661 | 15.1286 | 0.0065421 | 13 | 10222000 | 95 | -1 | 10222919.8185 | 919.8185 | 919.8185
22400 | 1481 | 15.1249 | 10000 | 661.1607 | 661 | 15.1286 | -0.0036774 | 13 | 10222000 | 95 | -1 | 10221482.6021 | -517.3979 | 517.3979
22400 | 1482 | 15.1147 | 10000 | 661.6071 | 662 | 15.1057 | 0.0089697 | 13 | 10222000 | 95 | -1 | 10223262.8399 | 1262.8399 | 1262.8399
22400 | 1483 | 15.1045 | 10000 | 662.0536 | 662 | 15.1057 | -0.0012223 | 13 | 10222000 | 95 | -1 | 10221827.7946 | -172.2054 | 172.2054
22400 | 1484 | 15.0943 | 10000 | 662.5 | 662 | 15.1057 | -0.011401 | 13 | 10222000 | 95 | -1 | 10220392.7492 | -1607.2508 | 1607.2508
22400 | 1485 | 15.0842 | 10000 | 662.9464 | 663 | 15.083 | 0.0012188 | 13 | 10222000 | 95 | -1 | 10222171.9457 | 171.9457 | 171.9457
22400 | 1486 | 15.074 | 10000 | 663.3929 | 663 | 15.083 | -0.008932 | 13 | 10222000 | 95 | -1 | 10220739.0649 | -1260.9351 | 1260.9351
22400 | 1487 | 15.0639 | 10000 | 663.8393 | 664 | 15.0602 | 0.0036461 | 13 | 10222000 | 95 | -1 | 10222515.0602 | 515.0602 | 515.0602
22400 | 1488 | 15.0538 | 10000 | 664.2857 | 664 | 15.0602 | -0.0064775 | 13 | 10222000 | 95 | -1 | 10221084.3373 | -915.6627 | 915.6627
22400 | 1489 | 15.0437 | 10000 | 664.7321 | 665 | 15.0376 | 0.0060595 | 13 | 10222000 | 95 | -1 | 10222857.1429 | 857.1429 | 857.1429
22400 | 1490 | 15.0336 | 10000 | 665.1786 | 665 | 15.0376 | -0.0040369 | 13 | 10222000 | 95 | -1 | 10221428.5714 | -571.4286 | 571.4286
22400 | 1491 | 15.0235 | 10000 | 665.625 | 666 | 15.015 | 0.0084592 | 13 | 10222000 | 95 | -1 | 10223198.1982 | 1198.1982 | 1198.1982
22400 | 1492 | 15.0134 | 10000 | 666.0714 | 666 | 15.015 | -0.0016102 | 13 | 10222000 | 95 | -1 | 10221771.7718 | -228.2282 | 228.2282
22400 | 1493 | 15.0033 | 10000 | 666.5179 | 667 | 14.9925 | 0.010845 | 13 | 10222000 | 95 | -1 | 10223538.2309 | 1538.2309 | 1538.2309
22400 | 1494 | 14.9933 | 10000 | 666.9643 | 667 | 14.9925 | 0.00080281 | 13 | 10222000 | 95 | -1 | 10222113.943 | 113.943 | 113.943
22400 | 1495 | 14.9833 | 10000 | 667.4107 | 667 | 14.9925 | -0.0092262 | 13 | 10222000 | 95 | -1 | 10220689.6552 | -1310.3448 | 1310.3448
22400 | 1496 | 14.9733 | 10000 | 667.8571 | 668 | 14.9701 | 0.0032022 | 13 | 10222000 | 95 | -1 | 10222455.0898 | 455.0898 | 455.0898
22400 | 1497 | 14.9633 | 10000 | 668.3036 | 668 | 14.9701 | -0.0068 | 13 | 10222000 | 95 | -1 | 10221032.9341 | -967.0659 | 967.0659
22400 | 1498 | 14.9533 | 10000 | 668.75 | 669 | 14.9477 | 0.0055879 | 13 | 10222000 | 95 | -1 | 10222795.2167 | 795.2167 | 795.2167
22400 | 1499 | 14.9433 | 10000 | 669.1964 | 669 | 14.9477 | -0.0043876 | 13 | 10222000 | 95 | -1 | 10221375.1868 | -624.8132 | 624.8132
22400 | 1500 | 14.9333 | 10000 | 669.6429 | 670 | 14.9254 | 0.0079602 | 13 | 10222000 | 95 | -1 | 10223134.3284 | 1134.3284 | 1134.3284
22400 | 1501 | 14.9234 | 10000 | 670.0893 | 670 | 14.9254 | -0.0019887 | 13 | 10222000 | 95 | -1 | 10221716.4179 | -283.5821 | 283.5821
22400 | 1502 | 14.9134 | 10000 | 670.5357 | 671 | 14.9031 | 0.010319 | 13 | 10222000 | 95 | -1 | 10223472.4292 | 1472.4292 | 1472.4292
22400 | 1503 | 14.9035 | 10000 | 670.9821 | 671 | 14.9031 | 0.00039662 | 13 | 10222000 | 95 | -1 | 10222056.6319 | 56.6319 | 56.6319
22400 | 1504 | 14.8936 | 10000 | 671.4286 | 671 | 14.9031 | -0.0095126 | 13 | 10222000 | 95 | -1 | 10220640.8346 | -1359.1654 | 1359.1654
22400 | 1505 | 14.8837 | 10000 | 671.875 | 672 | 14.881 | 0.0027685 | 13 | 10222000 | 95 | -1 | 10222395.8333 | 395.8333 | 395.8333
22400 | 1506 | 14.8738 | 10000 | 672.3214 | 672 | 14.881 | -0.0071144 | 13 | 10222000 | 95 | -1 | 10220982.1429 | -1017.8571 | 1017.8571
22400 | 1507 | 14.864 | 10000 | 672.7679 | 673 | 14.8588 | 0.0051271 | 13 | 10222000 | 95 | -1 | 10222734.0267 | 734.0267 | 734.0267
22400 | 1508 | 14.8541 | 10000 | 673.2143 | 673 | 14.8588 | -0.0047296 | 13 | 10222000 | 95 | -1 | 10221322.4368 | -677.5632 | 677.5632
22400 | 1509 | 14.8443 | 10000 | 673.6607 | 674 | 14.8368 | 0.0074725 | 13 | 10222000 | 95 | -1 | 10223071.2166 | 1071.2166 | 1071.2166
22400 | 1510 | 14.8344 | 10000 | 674.1071 | 674 | 14.8368 | -0.0023582 | 13 | 10222000 | 95 | -1 | 10221661.7211 | -338.2789 | 338.2789
22400 | 1511 | 14.8246 | 10000 | 674.5536 | 675 | 14.8148 | 0.0098046 | 13 | 10222000 | 95 | -1 | 10223407.4074 | 1407.4074 | 1407.4074
22400 | 1512 | 14.8148 | 10000 | 675 | 675 | 14.8148 | 0 | 13 | 10222000 | 95 | -1 | 10222000 | 0 | 0
22400 | 1513 | 14.805 | 10000 | 675.4464 | 675 | 14.8148 | -0.0097917 | 13 | 10222000 | 95 | -1 | 10220592.5926 | -1407.4074 | 1407.4074
22400 | 1514 | 14.7952 | 10000 | 675.8929 | 676 | 14.7929 | 0.002345 | 13 | 10222000 | 95 | -1 | 10222337.2781 | 337.2781 | 337.2781
22400 | 1515 | 14.7855 | 10000 | 676.3393 | 676 | 14.7929 | -0.0074209 | 13 | 10222000 | 95 | -1 | 10220931.9527 | -1068.0473 | 1068.0473
22400 | 1516 | 14.7757 | 10000 | 676.7857 | 677 | 14.771 | 0.0046768 | 13 | 10222000 | 95 | -1 | 10222673.5598 | 673.5598 | 673.5598
22400 | 1517 | 14.766 | 10000 | 677.2321 | 677 | 14.771 | -0.0050632 | 13 | 10222000 | 95 | -1 | 10221270.3102 | -729.6898 | 729.6898
22400 | 1518 | 14.7563 | 10000 | 677.6786 | 678 | 14.7493 | 0.0069957 | 13 | 10222000 | 95 | -1 | 10223008.8496 | 1008.8496 | 1008.8496
22400 | 1519 | 14.7465 | 10000 | 678.125 | 678 | 14.7493 | -0.0027188 | 13 | 10222000 | 95 | -1 | 10221607.6696 | -392.3304 | 392.3304
22400 | 1520 | 14.7368 | 10000 | 678.5714 | 679 | 14.7275 | 0.0093016 | 13 | 10222000 | 95 | -1 | 10223343.1517 | 1343.1517 | 1343.1517
22400 | 1521 | 14.7272 | 10000 | 679.0179 | 679 | 14.7275 | -0.00038731 | 13 | 10222000 | 95 | -1 | 10221944.0353 | -55.9647 | 55.9647
22400 | 1522 | 14.7175 | 10000 | 679.4643 | 679 | 14.7275 | -0.010063 | 13 | 10222000 | 95 | -1 | 10220544.919 | -1455.081 | 1455.081
22400 | 1523 | 14.7078 | 10000 | 679.9107 | 680 | 14.7059 | 0.0019312 | 13 | 10222000 | 95 | -1 | 10222279.4118 | 279.4118 | 279.4118
22400 | 1524 | 14.6982 | 10000 | 680.3571 | 680 | 14.7059 | -0.0077196 | 13 | 10222000 | 95 | -1 | 10220882.3529 | -1117.6471 | 1117.6471
22400 | 1525 | 14.6885 | 10000 | 680.8036 | 681 | 14.6843 | 0.0042368 | 13 | 10222000 | 95 | -1 | 10222613.8032 | 613.8032 | 613.8032
22400 | 1526 | 14.6789 | 10000 | 681.25 | 681 | 14.6843 | -0.0053887 | 13 | 10222000 | 95 | -1 | 10221218.7959 | -781.2041 | 781.2041
22400 | 1527 | 14.6693 | 10000 | 681.6964 | 682 | 14.6628 | 0.0065296 | 13 | 10222000 | 95 | -1 | 10222947.2141 | 947.2141 | 947.2141
22400 | 1528 | 14.6597 | 10000 | 682.1429 | 682 | 14.6628 | -0.0030707 | 13 | 10222000 | 95 | -1 | 10221554.2522 | -445.7478 | 445.7478
22400 | 1529 | 14.6501 | 10000 | 682.5893 | 683 | 14.6413 | 0.0088097 | 13 | 10222000 | 95 | -1 | 10223279.6486 | 1279.6486 | 1279.6486
22400 | 1530 | 14.6405 | 10000 | 683.0357 | 683 | 14.6413 | -0.00076556 | 13 | 10222000 | 95 | -1 | 10221888.7262 | -111.2738 | 111.2738
22400 | 1531 | 14.631 | 10000 | 683.4821 | 683 | 14.6413 | -0.010328 | 13 | 10222000 | 95 | -1 | 10220497.8038 | -1502.1962 | 1502.1962
22400 | 1532 | 14.6214 | 10000 | 683.9286 | 684 | 14.6199 | 0.0015269 | 13 | 10222000 | 95 | -1 | 10222222.2222 | 222.2222 | 222.2222
22400 | 1533 | 14.6119 | 10000 | 684.375 | 684 | 14.6199 | -0.0080109 | 13 | 10222000 | 95 | -1 | 10220833.3333 | -1166.6667 | 1166.6667
22400 | 1534 | 14.6023 | 10000 | 684.8214 | 685 | 14.5985 | 0.0038067 | 13 | 10222000 | 95 | -1 | 10222554.7445 | 554.7445 | 554.7445
22400 | 1535 | 14.5928 | 10000 | 685.2679 | 685 | 14.5985 | -0.0057063 | 13 | 10222000 | 95 | -1 | 10221167.8832 | -832.1168 | 832.1168
22400 | 1536 | 14.5833 | 10000 | 685.7143 | 686 | 14.5773 | 0.0060739 | 13 | 10222000 | 95 | -1 | 10222886.2974 | 886.2974 | 886.2974
22400 | 1537 | 14.5738 | 10000 | 686.1607 | 686 | 14.5773 | -0.0034143 | 13 | 10222000 | 95 | -1 | 10221501.4577 | -498.5423 | 498.5423
22400 | 1538 | 14.5644 | 10000 | 686.6071 | 687 | 14.556 | 0.0083286 | 13 | 10222000 | 95 | -1 | 10223216.885 | 1216.885 | 1216.885
22400 | 1539 | 14.5549 | 10000 | 687.0536 | 687 | 14.556 | -0.001135 | 13 | 10222000 | 95 | -1 | 10221834.0611 | -165.9389 | 165.9389
22400 | 1540 | 14.5455 | 10000 | 687.5 | 687 | 14.556 | -0.010586 | 13 | 10222000 | 95 | -1 | 10220451.2373 | -1548.7627 | 1548.7627
22400 | 1541 | 14.536 | 10000 | 687.9464 | 688 | 14.5349 | 0.0011319 | 13 | 10222000 | 95 | -1 | 10222165.6977 | 165.6977 | 165.6977
22400 | 1542 | 14.5266 | 10000 | 688.3929 | 688 | 14.5349 | -0.0082949 | 13 | 10222000 | 95 | -1 | 10220784.8837 | -1215.1163 | 1215.1163
22400 | 1543 | 14.5172 | 10000 | 688.8393 | 689 | 14.5138 | 0.0033862 | 13 | 10222000 | 95 | -1 | 10222496.3716 | 496.3716 | 496.3716
22400 | 1544 | 14.5078 | 10000 | 689.2857 | 689 | 14.5138 | -0.0060161 | 13 | 10222000 | 95 | -1 | 10221117.5617 | -882.4383 | 882.4383
22400 | 1545 | 14.4984 | 10000 | 689.7321 | 690 | 14.4928 | 0.0056283 | 13 | 10222000 | 95 | -1 | 10222826.087 | 826.087 | 826.087
22400 | 1546 | 14.489 | 10000 | 690.1786 | 690 | 14.4928 | -0.0037497 | 13 | 10222000 | 95 | -1 | 10221449.2754 | -550.7246 | 550.7246
22400 | 1547 | 14.4796 | 10000 | 690.625 | 691 | 14.4718 | 0.007858 | 13 | 10222000 | 95 | -1 | 10223154.848 | 1154.848 | 1154.848
22400 | 1548 | 14.4703 | 10000 | 691.0714 | 691 | 14.4718 | -0.0014958 | 13 | 10222000 | 95 | -1 | 10221780.0289 | -219.9711 | 219.9711
22400 | 1549 | 14.4609 | 10000 | 691.5179 | 692 | 14.4509 | 0.010075 | 13 | 10222000 | 95 | -1 | 10223482.659 | 1482.659 | 1482.659
22400 | 1550 | 14.4516 | 10000 | 691.9643 | 692 | 14.4509 | 0.00074585 | 13 | 10222000 | 95 | -1 | 10222109.8266 | 109.8266 | 109.8266
22400 | 1551 | 14.4423 | 10000 | 692.4107 | 692 | 14.4509 | -0.0085718 | 13 | 10222000 | 95 | -1 | 10220736.9942 | -1263.0058 | 1263.0058
22400 | 1552 | 14.433 | 10000 | 692.8571 | 693 | 14.43 | 0.0029753 | 13 | 10222000 | 95 | -1 | 10222438.6724 | 438.6724 | 438.6724
22400 | 1553 | 14.4237 | 10000 | 693.3036 | 693 | 14.43 | -0.0063184 | 13 | 10222000 | 95 | -1 | 10221067.8211 | -932.1789 | 932.1789
22400 | 1554 | 14.4144 | 10000 | 693.75 | 694 | 14.4092 | 0.0051925 | 13 | 10222000 | 95 | -1 | 10222766.5706 | 766.5706 | 766.5706
22400 | 1555 | 14.4051 | 10000 | 694.1964 | 694 | 14.4092 | -0.0040772 | 13 | 10222000 | 95 | -1 | 10221397.6945 | -602.3055 | 602.3055
22400 | 1556 | 14.3959 | 10000 | 694.6429 | 695 | 14.3885 | 0.0073977 | 13 | 10222000 | 95 | -1 | 10223093.5252 | 1093.5252 | 1093.5252
22400 | 1557 | 14.3866 | 10000 | 695.0893 | 695 | 14.3885 | -0.0018482 | 13 | 10222000 | 95 | -1 | 10221726.6187 | -273.3813 | 273.3813
22400 | 1558 | 14.3774 | 10000 | 695.5357 | 696 | 14.3678 | 0.0095908 | 13 | 10222000 | 95 | -1 | 10223419.5402 | 1419.5402 | 1419.5402
22400 | 1559 | 14.3682 | 10000 | 695.9821 | 696 | 14.3678 | 0.00036864 | 13 | 10222000 | 95 | -1 | 10222054.5977 | 54.5977 | 54.5977
22400 | 1560 | 14.359 | 10000 | 696.4286 | 696 | 14.3678 | -0.0088417 | 13 | 10222000 | 95 | -1 | 10220689.6552 | -1310.3448 | 1310.3448
22400 | 1561 | 14.3498 | 10000 | 696.875 | 697 | 14.3472 | 0.0025735 | 13 | 10222000 | 95 | -1 | 10222381.6356 | 381.6356 | 381.6356
22400 | 1562 | 14.3406 | 10000 | 697.3214 | 697 | 14.3472 | -0.0066133 | 13 | 10222000 | 95 | -1 | 10221018.6514 | -981.3486 | 981.3486
22400 | 1563 | 14.3314 | 10000 | 697.7679 | 698 | 14.3266 | 0.0047664 | 13 | 10222000 | 95 | -1 | 10222707.7364 | 707.7364 | 707.7364
22400 | 1564 | 14.3223 | 10000 | 698.2143 | 698 | 14.3266 | -0.0043969 | 13 | 10222000 | 95 | -1 | 10221346.7049 | -653.2951 | 653.2951
22400 | 1565 | 14.3131 | 10000 | 698.6607 | 699 | 14.3062 | 0.0069474 | 13 | 10222000 | 95 | -1 | 10223032.9041 | 1032.9041 | 1032.9041
22400 | 1566 | 14.304 | 10000 | 699.1071 | 699 | 14.3062 | -0.0021925 | 13 | 10222000 | 95 | -1 | 10221673.8197 | -326.1803 | 326.1803
22400 | 1567 | 14.2948 | 10000 | 699.5536 | 700 | 14.2857 | 0.0091166 | 13 | 10222000 | 95 | -1 | 10223357.1429 | 1357.1429 | 1357.1429
22400 | 1568 | 14.2857 | 10000 | 700 | 700 | 14.2857 | 0 | 13 | 10222000 | 95 | -1 | 10222000 | 0 | 0
22400 | 1569 | 14.2766 | 10000 | 700.4464 | 700 | 14.2857 | -0.009105 | 13 | 10222000 | 95 | -1 | 10220642.8571 | -1357.1429 | 1357.1429
22400 | 1570 | 14.2675 | 10000 | 700.8929 | 701 | 14.2653 | 0.0021807 | 13 | 10222000 | 95 | -1 | 10222325.2496 | 325.2496 | 325.2496
22400 | 1571 | 14.2584 | 10000 | 701.3393 | 701 | 14.2653 | -0.0069011 | 13 | 10222000 | 95 | -1 | 10220970.0428 | -1029.9572 | 1029.9572
22400 | 1572 | 14.2494 | 10000 | 701.7857 | 702 | 14.245 | 0.0043496 | 13 | 10222000 | 95 | -1 | 10222649.5726 | 649.5726 | 649.5726
22400 | 1573 | 14.2403 | 10000 | 702.2321 | 702 | 14.245 | -0.0047091 | 13 | 10222000 | 95 | -1 | 10221296.2963 | -703.7037 | 703.7037
22400 | 1574 | 14.2313 | 10000 | 702.6786 | 703 | 14.2248 | 0.0065069 | 13 | 10222000 | 95 | -1 | 10222972.973 | 972.973 | 972.973
22400 | 1575 | 14.2222 | 10000 | 703.125 | 703 | 14.2248 | -0.0025288 | 13 | 10222000 | 95 | -1 | 10221621.6216 | -378.3784 | 378.3784
22400 | 1576 | 14.2132 | 10000 | 703.5714 | 704 | 14.2045 | 0.0086525 | 13 | 10222000 | 95 | -1 | 10223295.4545 | 1295.4545 | 1295.4545
22400 | 1577 | 14.2042 | 10000 | 704.0179 | 704 | 14.2045 | -0.00036029 | 13 | 10222000 | 95 | -1 | 10221946.0227 | -53.9773 | 53.9773
22400 | 1578 | 14.1952 | 10000 | 704.4643 | 704 | 14.2045 | -0.0093617 | 13 | 10222000 | 95 | -1 | 10220596.5909 | -1403.4091 | 1403.4091
22400 | 1579 | 14.1862 | 10000 | 704.9107 | 705 | 14.1844 | 0.0017966 | 13 | 10222000 | 95 | -1 | 10222269.5035 | 269.5035 | 269.5035
22400 | 1580 | 14.1772 | 10000 | 705.3571 | 705 | 14.1844 | -0.007182 | 13 | 10222000 | 95 | -1 | 10220921.9858 | -1078.0142 | 1078.0142
22400 | 1581 | 14.1682 | 10000 | 705.8036 | 706 | 14.1643 | 0.003942 | 13 | 10222000 | 95 | -1 | 10222592.068 | 592.068 | 592.068
22400 | 1582 | 14.1593 | 10000 | 706.25 | 706 | 14.1643 | -0.0050139 | 13 | 10222000 | 95 | -1 | 10221246.4589 | -753.5411 | 753.5411
22400 | 1583 | 14.1503 | 10000 | 706.6964 | 707 | 14.1443 | 0.0060759 | 13 | 10222000 | 95 | -1 | 10222913.7199 | 913.7199 | 913.7199
22400 | 1584 | 14.1414 | 10000 | 707.1429 | 707 | 14.1443 | -0.0028574 | 13 | 10222000 | 95 | -1 | 10221570.0141 | -429.9859 | 429.9859
22400 | 1585 | 14.1325 | 10000 | 707.5893 | 708 | 14.1243 | 0.0081983 | 13 | 10222000 | 95 | -1 | 10223234.4633 | 1234.4633 | 1234.4633
22400 | 1586 | 14.1236 | 10000 | 708.0357 | 708 | 14.1243 | -0.00071245 | 13 | 10222000 | 95 | -1 | 10221892.6554 | -107.3446 | 107.3446
22400 | 1587 | 14.1147 | 10000 | 708.4821 | 708 | 14.1243 | -0.009612 | 13 | 10222000 | 95 | -1 | 10220550.8475 | -1449.1525 | 1449.1525
22400 | 1588 | 14.1058 | 10000 | 708.9286 | 709 | 14.1044 | 0.0014211 | 13 | 10222000 | 95 | -1 | 10222214.3865 | 214.3865 | 214.3865
22400 | 1589 | 14.0969 | 10000 | 709.375 | 709 | 14.1044 | -0.0074561 | 13 | 10222000 | 95 | -1 | 10220874.4711 | -1125.5289 | 1125.5289
22400 | 1590 | 14.0881 | 10000 | 709.8214 | 710 | 14.0845 | 0.0035433 | 13 | 10222000 | 95 | -1 | 10222535.2113 | 535.2113 | 535.2113
22400 | 1591 | 14.0792 | 10000 | 710.2679 | 710 | 14.0845 | -0.0053116 | 13 | 10222000 | 95 | -1 | 10221197.1831 | -802.8169 | 802.8169
22400 | 1592 | 14.0704 | 10000 | 710.7143 | 711 | 14.0647 | 0.0056541 | 13 | 10222000 | 95 | -1 | 10222855.1336 | 855.1336 | 855.1336
22400 | 1593 | 14.0615 | 10000 | 711.1607 | 711 | 14.0647 | -0.0031785 | 13 | 10222000 | 95 | -1 | 10221518.9873 | -481.0127 | 481.0127
22400 | 1594 | 14.0527 | 10000 | 711.6071 | 712 | 14.0449 | 0.0077538 | 13 | 10222000 | 95 | -1 | 10223174.1573 | 1174.1573 | 1174.1573
22400 | 1595 | 14.0439 | 10000 | 712.0536 | 712 | 14.0449 | -0.0010567 | 13 | 10222000 | 95 | -1 | 10221839.8876 | -160.1124 | 160.1124
22400 | 1596 | 14.0351 | 10000 | 712.5 | 712 | 14.0449 | -0.0098561 | 13 | 10222000 | 95 | -1 | 10220505.618 | -1494.382 | 1494.382
22400 | 1597 | 14.0263 | 10000 | 712.9464 | 713 | 14.0252 | 0.0010539 | 13 | 10222000 | 95 | -1 | 10222159.8878 | 159.8878 | 159.8878
22400 | 1598 | 14.0175 | 10000 | 713.3929 | 713 | 14.0252 | -0.0077235 | 13 | 10222000 | 95 | -1 | 10220827.4895 | -1172.5105 | 1172.5105
22400 | 1599 | 14.0088 | 10000 | 713.8393 | 714 | 14.0056 | 0.0031532 | 13 | 10222000 | 95 | -1 | 10222478.9916 | 478.9916 | 478.9916
22400 | 1600 | 14 | 10000 | 714.2857 | 714 | 14.0056 | -0.0056022 | 13 | 10222000 | 95 | -1 | 10221148.4594 | -851.5406 | 851.5406
22400 | 1601 | 13.9913 | 10000 | 714.7321 | 715 | 13.986 | 0.0052415 | 13 | 10222000 | 95 | -1 | 10222797.2028 | 797.2028 | 797.2028
22400 | 1602 | 13.9825 | 10000 | 715.1786 | 715 | 13.986 | -0.0034921 | 13 | 10222000 | 95 | -1 | 10221468.5315 | -531.4685 | 531.4685
22400 | 1603 | 13.9738 | 10000 | 715.625 | 716 | 13.9665 | 0.0073187 | 13 | 10222000 | 95 | -1 | 10223114.5251 | 1114.5251 | 1114.5251
22400 | 1604 | 13.9651 | 10000 | 716.0714 | 716 | 13.9665 | -0.0013932 | 13 | 10222000 | 95 | -1 | 10221787.7095 | -212.2905 | 212.2905
22400 | 1605 | 13.9564 | 10000 | 716.5179 | 717 | 13.947 | 0.0093849 | 13 | 10222000 | 95 | -1 | 10223430.9623 | 1430.9623 | 1430.9623
22400 | 1606 | 13.9477 | 10000 | 716.9643 | 717 | 13.947 | 0.00069474 | 13 | 10222000 | 95 | -1 | 10222105.9972 | 105.9972 | 105.9972
22400 | 1607 | 13.939 | 10000 | 717.4107 | 717 | 13.947 | -0.0079846 | 13 | 10222000 | 95 | -1 | 10220781.0321 | -1218.9679 | 1218.9679
22400 | 1608 | 13.9303 | 10000 | 717.8571 | 718 | 13.9276 | 0.0027717 | 13 | 10222000 | 95 | -1 | 10222423.3983 | 423.3983 | 423.3983
22400 | 1609 | 13.9217 | 10000 | 718.3036 | 718 | 13.9276 | -0.0058861 | 13 | 10222000 | 95 | -1 | 10221100.2786 | -899.7214 | 899.7214
22400 | 1610 | 13.913 | 10000 | 718.75 | 719 | 13.9082 | 0.0048376 | 13 | 10222000 | 95 | -1 | 10222739.9166 | 739.9166 | 739.9166
22400 | 1611 | 13.9044 | 10000 | 719.1964 | 719 | 13.9082 | -0.0037986 | 13 | 10222000 | 95 | -1 | 10221418.637 | -581.363 | 581.363
22400 | 1612 | 13.8958 | 10000 | 719.6429 | 720 | 13.8889 | 0.0068927 | 13 | 10222000 | 95 | -1 | 10223055.5556 | 1055.5556 | 1055.5556
22400 | 1613 | 13.8872 | 10000 | 720.0893 | 720 | 13.8889 | -0.0017221 | 13 | 10222000 | 95 | -1 | 10221736.1111 | -263.8889 | 263.8889
22400 | 1614 | 13.8786 | 10000 | 720.5357 | 721 | 13.8696 | 0.0089371 | 13 | 10222000 | 95 | -1 | 10223370.319 | 1370.319 | 1370.319
22400 | 1615 | 13.87 | 10000 | 720.9821 | 721 | 13.8696 | 0.00034352 | 13 | 10222000 | 95 | -1 | 10222052.7046 | 52.7046 | 52.7046
22400 | 1616 | 13.8614 | 10000 | 721.4286 | 721 | 13.8696 | -0.0082394 | 13 | 10222000 | 95 | -1 | 10220735.0902 | -1264.9098 | 1264.9098
22400 | 1617 | 13.8528 | 10000 | 721.875 | 722 | 13.8504 | 0.0023983 | 13 | 10222000 | 95 | -1 | 10222368.4211 | 368.4211 | 368.4211
22400 | 1618 | 13.8443 | 10000 | 722.3214 | 722 | 13.8504 | -0.0061633 | 13 | 10222000 | 95 | -1 | 10221052.6316 | -947.3684 | 947.3684
22400 | 1619 | 13.8357 | 10000 | 722.7679 | 723 | 13.8313 | 0.0044424 | 13 | 10222000 | 95 | -1 | 10222683.2642 | 683.2642 | 683.2642
22400 | 1620 | 13.8272 | 10000 | 723.2143 | 723 | 13.8313 | -0.0040982 | 13 | 10222000 | 95 | -1 | 10221369.2946 | -630.7054 | 630.7054
22400 | 1621 | 13.8186 | 10000 | 723.6607 | 724 | 13.8122 | 0.0064758 | 13 | 10222000 | 95 | -1 | 10222997.2376 | 997.2376 | 997.2376
22400 | 1622 | 13.8101 | 10000 | 724.1071 | 724 | 13.8122 | -0.0020437 | 13 | 10222000 | 95 | -1 | 10221685.0829 | -314.9171 | 314.9171
22400 | 1623 | 13.8016 | 10000 | 724.5536 | 725 | 13.7931 | 0.0084985 | 13 | 10222000 | 95 | -1 | 10223310.3448 | 1310.3448 | 1310.3448
22400 | 1624 | 13.7931 | 10000 | 725 | 725 | 13.7931 | 0 | 13 | 10222000 | 95 | -1 | 10222000 | 0 | 0
22400 | 1625 | 13.7846 | 10000 | 725.4464 | 725 | 13.7931 | -0.0084881 | 13 | 10222000 | 95 | -1 | 10220689.6552 | -1310.3448 | 1310.3448
22400 | 1626 | 13.7761 | 10000 | 725.8929 | 726 | 13.7741 | 0.0020331 | 13 | 10222000 | 95 | -1 | 10222314.0496 | 314.0496 | 314.0496
22400 | 1627 | 13.7677 | 10000 | 726.3393 | 726 | 13.7741 | -0.0064341 | 13 | 10222000 | 95 | -1 | 10221005.5096 | -994.4904 | 994.4904
22400 | 1628 | 13.7592 | 10000 | 726.7857 | 727 | 13.7552 | 0.0040556 | 13 | 10222000 | 95 | -1 | 10222627.2352 | 627.2352 | 627.2352
22400 | 1629 | 13.7508 | 10000 | 727.2321 | 727 | 13.7552 | -0.0043908 | 13 | 10222000 | 95 | -1 | 10221320.4952 | -679.5048 | 679.5048
22400 | 1630 | 13.7423 | 10000 | 727.6786 | 728 | 13.7363 | 0.0060676 | 13 | 10222000 | 95 | -1 | 10222939.5604 | 939.5604 | 939.5604
22400 | 1631 | 13.7339 | 10000 | 728.125 | 728 | 13.7363 | -0.0023582 | 13 | 10222000 | 95 | -1 | 10221634.6154 | -365.3846 | 365.3846
22400 | 1632 | 13.7255 | 10000 | 728.5714 | 729 | 13.7174 | 0.0080691 | 13 | 10222000 | 95 | -1 | 10223251.0288 | 1251.0288 | 1251.0288
22400 | 1633 | 13.7171 | 10000 | 729.0179 | 729 | 13.7174 | -0.00033601 | 13 | 10222000 | 95 | -1 | 10221947.8738 | -52.1262 | 52.1262
22400 | 1634 | 13.7087 | 10000 | 729.4643 | 729 | 13.7174 | -0.0087308 | 13 | 10222000 | 95 | -1 | 10220644.7188 | -1355.2812 | 1355.2812
22400 | 1635 | 13.7003 | 10000 | 729.9107 | 730 | 13.6986 | 0.0016757 | 13 | 10222000 | 95 | -1 | 10222260.274 | 260.274 | 260.274
22400 | 1636 | 13.6919 | 10000 | 730.3571 | 730 | 13.6986 | -0.0066986 | 13 | 10222000 | 95 | -1 | 10220958.9041 | -1041.0959 | 1041.0959
22400 | 1637 | 13.6836 | 10000 | 730.8036 | 731 | 13.6799 | 0.0036769 | 13 | 10222000 | 95 | -1 | 10222571.8194 | 571.8194 | 571.8194
22400 | 1638 | 13.6752 | 10000 | 731.25 | 731 | 13.6799 | -0.0046769 | 13 | 10222000 | 95 | -1 | 10221272.2298 | -727.7702 | 727.7702
22400 | 1639 | 13.6669 | 10000 | 731.6964 | 732 | 13.6612 | 0.0056679 | 13 | 10222000 | 95 | -1 | 10222882.5137 | 882.5137 | 882.5137
22400 | 1640 | 13.6585 | 10000 | 732.1429 | 732 | 13.6612 | -0.0026656 | 13 | 10222000 | 95 | -1 | 10221584.6995 | -415.3005 | 415.3005
22400 | 1641 | 13.6502 | 10000 | 732.5893 | 733 | 13.6426 | 0.0076485 | 13 | 10222000 | 95 | -1 | 10223192.3602 | 1192.3602 | 1192.3602
22400 | 1642 | 13.6419 | 10000 | 733.0357 | 733 | 13.6426 | -0.00066468 | 13 | 10222000 | 95 | -1 | 10221896.3165 | -103.6835 | 103.6835
22400 | 1643 | 13.6336 | 10000 | 733.4821 | 733 | 13.6426 | -0.0089677 | 13 | 10222000 | 95 | -1 | 10220600.2729 | -1399.7271 | 1399.7271
22400 | 1644 | 13.6253 | 10000 | 733.9286 | 734 | 13.624 | 0.0013259 | 13 | 10222000 | 95 | -1 | 10222207.0845 | 207.0845 | 207.0845
22400 | 1645 | 13.617 | 10000 | 734.375 | 734 | 13.624 | -0.0069569 | 13 | 10222000 | 95 | -1 | 10220912.8065 | -1087.1935 | 1087.1935
22400 | 1646 | 13.6087 | 10000 | 734.8214 | 735 | 13.6054 | 0.0033063 | 13 | 10222000 | 95 | -1 | 10222517.0068 | 517.0068 | 517.0068
22400 | 1647 | 13.6005 | 10000 | 735.2679 | 735 | 13.6054 | -0.0049564 | 13 | 10222000 | 95 | -1 | 10221224.4898 | -775.5102 | 775.5102
22400 | 1648 | 13.5922 | 10000 | 735.7143 | 736 | 13.587 | 0.0052765 | 13 | 10222000 | 95 | -1 | 10222826.087 | 826.087 | 826.087
22400 | 1649 | 13.584 | 10000 | 736.1607 | 736 | 13.587 | -0.0029662 | 13 | 10222000 | 95 | -1 | 10221535.3261 | -464.6739 | 464.6739
22400 | 1650 | 13.5758 | 10000 | 736.6071 | 737 | 13.5685 | 0.0072365 | 13 | 10222000 | 95 | -1 | 10223134.3284 | 1134.3284 | 1134.3284
22400 | 1651 | 13.5675 | 10000 | 737.0536 | 737 | 13.5685 | -0.0009862 | 13 | 10222000 | 95 | -1 | 10221845.3189 | -154.6811 | 154.6811
22400 | 1652 | 13.5593 | 10000 | 737.5 | 737 | 13.5685 | -0.009199 | 13 | 10222000 | 95 | -1 | 10220556.3094 | -1443.6906 | 1443.6906
22400 | 1653 | 13.5511 | 10000 | 737.9464 | 738 | 13.5501 | 0.00098368 | 13 | 10222000 | 95 | -1 | 10222154.4715 | 154.4715 | 154.4715
22400 | 1654 | 13.5429 | 10000 | 738.3929 | 738 | 13.5501 | -0.0072093 | 13 | 10222000 | 95 | -1 | 10220867.2087 | -1132.7913 | 1132.7913
22400 | 1655 | 13.5347 | 10000 | 738.8393 | 739 | 13.5318 | 0.0029435 | 13 | 10222000 | 95 | -1 | 10222462.7876 | 462.7876 | 462.7876
22400 | 1656 | 13.5266 | 10000 | 739.2857 | 739 | 13.5318 | -0.0052297 | 13 | 10222000 | 95 | -1 | 10221177.2666 | -822.7334 | 822.7334
22400 | 1657 | 13.5184 | 10000 | 739.7321 | 740 | 13.5135 | 0.0048932 | 13 | 10222000 | 95 | -1 | 10222770.2703 | 770.2703 | 770.2703
22400 | 1658 | 13.5103 | 10000 | 740.1786 | 740 | 13.5135 | -0.0032602 | 13 | 10222000 | 95 | -1 | 10221486.4865 | -513.5135 | 513.5135
22400 | 1659 | 13.5021 | 10000 | 740.625 | 741 | 13.4953 | 0.0068331 | 13 | 10222000 | 95 | -1 | 10223076.9231 | 1076.9231 | 1076.9231
22400 | 1660 | 13.494 | 10000 | 741.0714 | 741 | 13.4953 | -0.0013007 | 13 | 10222000 | 95 | -1 | 10221794.8718 | -205.1282 | 205.1282
22400 | 1661 | 13.4859 | 10000 | 741.5179 | 742 | 13.4771 | 0.0087629 | 13 | 10222000 | 95 | -1 | 10223382.7493 | 1382.7493 | 1382.7493
22400 | 1662 | 13.4777 | 10000 | 741.9643 | 742 | 13.4771 | 0.00064872 | 13 | 10222000 | 95 | -1 | 10222102.4259 | 102.4259 | 102.4259
22400 | 1663 | 13.4696 | 10000 | 742.4107 | 742 | 13.4771 | -0.0074558 | 13 | 10222000 | 95 | -1 | 10220822.1024 | -1177.8976 | 1177.8976
22400 | 1664 | 13.4615 | 10000 | 742.8571 | 743 | 13.459 | 0.0025883 | 13 | 10222000 | 95 | -1 | 10222409.1521 | 409.1521 | 409.1521
22400 | 1665 | 13.4535 | 10000 | 743.3036 | 743 | 13.459 | -0.0054967 | 13 | 10222000 | 95 | -1 | 10221130.5518 | -869.4482 | 869.4482
22400 | 1666 | 13.4454 | 10000 | 743.75 | 744 | 13.4409 | 0.0045179 | 13 | 10222000 | 95 | -1 | 10222715.0538 | 715.0538 | 715.0538
22400 | 1667 | 13.4373 | 10000 | 744.1964 | 744 | 13.4409 | -0.0035477 | 13 | 10222000 | 95 | -1 | 10221438.172 | -561.828 | 561.828
22400 | 1668 | 13.4293 | 10000 | 744.6429 | 745 | 13.4228 | 0.0064378 | 13 | 10222000 | 95 | -1 | 10223020.1342 | 1020.1342 | 1020.1342
22400 | 1669 | 13.4212 | 10000 | 745.0893 | 745 | 13.4228 | -0.0016085 | 13 | 10222000 | 95 | -1 | 10221744.9664 | -255.0336 | 255.0336
22400 | 1670 | 13.4132 | 10000 | 745.5357 | 746 | 13.4048 | 0.0083479 | 13 | 10222000 | 95 | -1 | 10223324.3968 | 1324.3968 | 1324.3968
22400 | 1671 | 13.4051 | 10000 | 745.9821 | 746 | 13.4048 | 0.00032088 | 13 | 10222000 | 95 | -1 | 10222050.9383 | 50.9383 | 50.9383
22400 | 1672 | 13.3971 | 10000 | 746.4286 | 746 | 13.4048 | -0.0076966 | 13 | 10222000 | 95 | -1 | 10220777.4799 | -1222.5201 | 1222.5201
22400 | 1673 | 13.3891 | 10000 | 746.875 | 747 | 13.3869 | 0.0022405 | 13 | 10222000 | 95 | -1 | 10222356.091 | 356.091 | 356.091
22400 | 1674 | 13.3811 | 10000 | 747.3214 | 747 | 13.3869 | -0.0057578 | 13 | 10222000 | 95 | -1 | 10221084.3373 | -915.6627 | 915.6627
22400 | 1675 | 13.3731 | 10000 | 747.7679 | 748 | 13.369 | 0.0041504 | 13 | 10222000 | 95 | -1 | 10222660.4278 | 660.4278 | 660.4278
22400 | 1676 | 13.3652 | 10000 | 748.2143 | 748 | 13.369 | -0.0038288 | 13 | 10222000 | 95 | -1 | 10221390.3743 | -609.6257 | 609.6257
22400 | 1677 | 13.3572 | 10000 | 748.6607 | 749 | 13.3511 | 0.0060506 | 13 | 10222000 | 95 | -1 | 10222963.9519 | 963.9519 | 963.9519
22400 | 1678 | 13.3492 | 10000 | 749.1071 | 749 | 13.3511 | -0.0019096 | 13 | 10222000 | 95 | -1 | 10221695.5941 | -304.4059 | 304.4059
22400 | 1679 | 13.3413 | 10000 | 749.5536 | 750 | 13.3333 | 0.0079412 | 13 | 10222000 | 95 | -1 | 10223266.6667 | 1266.6667 | 1266.6667
22400 | 1680 | 13.3333 | 10000 | 750 | 750 | 13.3333 | 0 | 13 | 10222000 | 95 | -1 | 10222000 | 0 | 0
22400 | 1681 | 13.3254 | 10000 | 750.4464 | 750 | 13.3333 | -0.0079318 | 13 | 10222000 | 95 | -1 | 10220733.3333 | -1266.6667 | 1266.6667
22400 | 1682 | 13.3175 | 10000 | 750.8929 | 751 | 13.3156 | 0.0019 | 13 | 10222000 | 95 | -1 | 10222303.5952 | 303.5952 | 303.5952
22400 | 1683 | 13.3096 | 10000 | 751.3393 | 751 | 13.3156 | -0.006013 | 13 | 10222000 | 95 | -1 | 10221038.6152 | -961.3848 | 961.3848
22400 | 1684 | 13.3017 | 10000 | 751.7857 | 752 | 13.2979 | 0.0037904 | 13 | 10222000 | 95 | -1 | 10222606.383 | 606.383 | 606.383
22400 | 1685 | 13.2938 | 10000 | 752.2321 | 752 | 13.2979 | -0.0041038 | 13 | 10222000 | 95 | -1 | 10221343.0851 | -656.9149 | 656.9149
22400 | 1686 | 13.2859 | 10000 | 752.6786 | 753 | 13.2802 | 0.0056713 | 13 | 10222000 | 95 | -1 | 10222908.3665 | 908.3665 | 908.3665
22400 | 1687 | 13.278 | 10000 | 753.125 | 753 | 13.2802 | -0.0022042 | 13 | 10222000 | 95 | -1 | 10221646.7463 | -353.2537 | 353.2537
22400 | 1688 | 13.2701 | 10000 | 753.5714 | 754 | 13.2626 | 0.0075427 | 13 | 10222000 | 95 | -1 | 10223209.5491 | 1209.5491 | 1209.5491
22400 | 1689 | 13.2623 | 10000 | 754.0179 | 754 | 13.2626 | -0.00031409 | 13 | 10222000 | 95 | -1 | 10221949.6021 | -50.3979 | 50.3979
22400 | 1690 | 13.2544 | 10000 | 754.4643 | 754 | 13.2626 | -0.0081616 | 13 | 10222000 | 95 | -1 | 10220689.6552 | -1310.3448 | 1310.3448
22400 | 1691 | 13.2466 | 10000 | 754.9107 | 755 | 13.245 | 0.0015665 | 13 | 10222000 | 95 | -1 | 10222251.6556 | 251.6556 | 251.6556
22400 | 1692 | 13.2388 | 10000 | 755.3571 | 755 | 13.245 | -0.0062624 | 13 | 10222000 | 95 | -1 | 10220993.3775 | -1006.6225 | 1006.6225
22400 | 1693 | 13.231 | 10000 | 755.8036 | 756 | 13.2275 | 0.0034377 | 13 | 10222000 | 95 | -1 | 10222552.9101 | 552.9101 | 552.9101
22400 | 1694 | 13.2231 | 10000 | 756.25 | 756 | 13.2275 | -0.0043727 | 13 | 10222000 | 95 | -1 | 10221296.2963 | -703.7037 | 703.7037
22400 | 1695 | 13.2153 | 10000 | 756.6964 | 757 | 13.21 | 0.0052996 | 13 | 10222000 | 95 | -1 | 10222853.3686 | 853.3686 | 853.3686
22400 | 1696 | 13.2075 | 10000 | 757.1429 | 757 | 13.21 | -0.0024925 | 13 | 10222000 | 95 | -1 | 10221598.4148 | -401.5852 | 401.5852
22400 | 1697 | 13.1998 | 10000 | 757.5893 | 758 | 13.1926 | 0.0071522 | 13 | 10222000 | 95 | -1 | 10223153.0343 | 1153.0343 | 1153.0343
22400 | 1698 | 13.192 | 10000 | 758.0357 | 758 | 13.1926 | -0.00062156 | 13 | 10222000 | 95 | -1 | 10221899.7361 | -100.2639 | 100.2639
22400 | 1699 | 13.1842 | 10000 | 758.4821 | 758 | 13.1926 | -0.0083861 | 13 | 10222000 | 95 | -1 | 10220646.438 | -1353.562 | 1353.562
22400 | 1700 | 13.1765 | 10000 | 758.9286 | 759 | 13.1752 | 0.00124 | 13 | 10222000 | 95 | -1 | 10222200.2635 | 200.2635 | 200.2635
22400 | 1701 | 13.1687 | 10000 | 759.375 | 759 | 13.1752 | -0.0065063 | 13 | 10222000 | 95 | -1 | 10220948.6166 | -1051.3834 | 1051.3834
22400 | 1702 | 13.161 | 10000 | 759.8214 | 760 | 13.1579 | 0.0030923 | 13 | 10222000 | 95 | -1 | 10222500 | 500 | 500
22400 | 1703 | 13.1533 | 10000 | 760.2679 | 760 | 13.1579 | -0.0046358 | 13 | 10222000 | 95 | -1 | 10221250 | -750 | 750
22400 | 1704 | 13.1455 | 10000 | 760.7143 | 761 | 13.1406 | 0.0049354 | 13 | 10222000 | 95 | -1 | 10222798.9488 | 798.9488 | 798.9488
22400 | 1705 | 13.1378 | 10000 | 761.1607 | 761 | 13.1406 | -0.0027746 | 13 | 10222000 | 95 | -1 | 10221550.5913 | -449.4087 | 449.4087
22400 | 1706 | 13.1301 | 10000 | 761.6071 | 762 | 13.1234 | 0.0067694 | 13 | 10222000 | 95 | -1 | 10223097.1129 | 1097.1129 | 1097.1129
22400 | 1707 | 13.1224 | 10000 | 762.0536 | 762 | 13.1234 | -0.00092256 | 13 | 10222000 | 95 | -1 | 10221850.3937 | -149.6063 | 149.6063
22400 | 1708 | 13.1148 | 10000 | 762.5 | 762 | 13.1234 | -0.0086055 | 13 | 10222000 | 95 | -1 | 10220603.6745 | -1396.3255 | 1396.3255
22400 | 1709 | 13.1071 | 10000 | 762.9464 | 763 | 13.1062 | 0.00092027 | 13 | 10222000 | 95 | -1 | 10222149.4102 | 149.4102 | 149.4102
22400 | 1710 | 13.0994 | 10000 | 763.3929 | 763 | 13.1062 | -0.0067447 | 13 | 10222000 | 95 | -1 | 10220904.325 | -1095.675 | 1095.675
22400 | 1711 | 13.0918 | 10000 | 763.8393 | 764 | 13.089 | 0.002754 | 13 | 10222000 | 95 | -1 | 10222447.644 | 447.644 | 447.644
22400 | 1712 | 13.0841 | 10000 | 764.2857 | 764 | 13.089 | -0.0048931 | 13 | 10222000 | 95 | -1 | 10221204.1885 | -795.8115 | 795.8115
22400 | 1713 | 13.0765 | 10000 | 764.7321 | 765 | 13.0719 | 0.0045786 | 13 | 10222000 | 95 | -1 | 10222745.098 | 745.098 | 745.098
22400 | 1714 | 13.0688 | 10000 | 765.1786 | 765 | 13.0719 | -0.0030506 | 13 | 10222000 | 95 | -1 | 10221503.268 | -496.732 | 496.732
22400 | 1715 | 13.0612 | 10000 | 765.625 | 766 | 13.0548 | 0.0063942 | 13 | 10222000 | 95 | -1 | 10223041.7755 | 1041.7755 | 1041.7755
22400 | 1716 | 13.0536 | 10000 | 766.0714 | 766 | 13.0548 | -0.0012172 | 13 | 10222000 | 95 | -1 | 10221801.5666 | -198.4334 | 198.4334
22400 | 1717 | 13.046 | 10000 | 766.5179 | 767 | 13.0378 | 0.0082008 | 13 | 10222000 | 95 | -1 | 10223337.6793 | 1337.6793 | 1337.6793
22400 | 1718 | 13.0384 | 10000 | 766.9643 | 767 | 13.0378 | 0.00060712 | 13 | 10222000 | 95 | -1 | 10222099.0874 | 99.0874 | 99.0874
22400 | 1719 | 13.0308 | 10000 | 767.4107 | 767 | 13.0378 | -0.0069778 | 13 | 10222000 | 95 | -1 | 10220860.4954 | -1139.5046 | 1139.5046
22400 | 1720 | 13.0233 | 10000 | 767.8571 | 768 | 13.0208 | 0.0024225 | 13 | 10222000 | 95 | -1 | 10222395.8333 | 395.8333 | 395.8333
22400 | 1721 | 13.0157 | 10000 | 768.3036 | 768 | 13.0208 | -0.0051448 | 13 | 10222000 | 95 | -1 | 10221158.8542 | -841.1458 | 841.1458
22400 | 1722 | 13.0081 | 10000 | 768.75 | 769 | 13.0039 | 0.0042289 | 13 | 10222000 | 95 | -1 | 10222691.8075 | 691.8075 | 691.8075
22400 | 1723 | 13.0006 | 10000 | 769.1964 | 769 | 13.0039 | -0.0033208 | 13 | 10222000 | 95 | -1 | 10221456.4369 | -543.5631 | 543.5631
22400 | 1724 | 12.993 | 10000 | 769.6429 | 770 | 12.987 | 0.0060265 | 13 | 10222000 | 95 | -1 | 10222987.013 | 987.013 | 987.013
22400 | 1725 | 12.9855 | 10000 | 770.0893 | 770 | 12.987 | -0.0015057 | 13 | 10222000 | 95 | -1 | 10221753.2468 | -246.7532 | 246.7532
22400 | 1726 | 12.978 | 10000 | 770.5357 | 771 | 12.9702 | 0.0078152 | 13 | 10222000 | 95 | -1 | 10223281.4527 | 1281.4527 | 1281.4527
22400 | 1727 | 12.9705 | 10000 | 770.9821 | 771 | 12.9702 | 0.00030041 | 13 | 10222000 | 95 | -1 | 10222049.2866 | 49.2866 | 49.2866
22400 | 1728 | 12.963 | 10000 | 771.4286 | 771 | 12.9702 | -0.0072056 | 13 | 10222000 | 95 | -1 | 10220817.1206 | -1182.8794 | 1182.8794
22400 | 1729 | 12.9555 | 10000 | 771.875 | 772 | 12.9534 | 0.0020977 | 13 | 10222000 | 95 | -1 | 10222344.5596 | 344.5596 | 344.5596
22400 | 1730 | 12.948 | 10000 | 772.3214 | 772 | 12.9534 | -0.005391 | 13 | 10222000 | 95 | -1 | 10221113.9896 | -886.0104 | 886.0104
22400 | 1731 | 12.9405 | 10000 | 772.7679 | 773 | 12.9366 | 0.0038862 | 13 | 10222000 | 95 | -1 | 10222639.0686 | 639.0686 | 639.0686
22400 | 1732 | 12.933 | 10000 | 773.2143 | 773 | 12.9366 | -0.0035852 | 13 | 10222000 | 95 | -1 | 10221410.0906 | -589.9094 | 589.9094
22400 | 1733 | 12.9256 | 10000 | 773.6607 | 774 | 12.9199 | 0.005666 | 13 | 10222000 | 95 | -1 | 10222932.8165 | 932.8165 | 932.8165
22400 | 1734 | 12.9181 | 10000 | 774.1071 | 774 | 12.9199 | -0.0017882 | 13 | 10222000 | 95 | -1 | 10221705.4264 | -294.5736 | 294.5736
22400 | 1735 | 12.9107 | 10000 | 774.5536 | 775 | 12.9032 | 0.007437 | 13 | 10222000 | 95 | -1 | 10223225.8065 | 1225.8065 | 1225.8065
22400 | 1736 | 12.9032 | 10000 | 775 | 775 | 12.9032 | 0 | 13 | 10222000 | 95 | -1 | 10222000 | 0 | 0
22400 | 1737 | 12.8958 | 10000 | 775.4464 | 775 | 12.9032 | -0.0074285 | 13 | 10222000 | 95 | -1 | 10220774.1935 | -1225.8065 | 1225.8065
22400 | 1738 | 12.8884 | 10000 | 775.8929 | 776 | 12.8866 | 0.0017795 | 13 | 10222000 | 95 | -1 | 10222293.8144 | 293.8144 | 293.8144
22400 | 1739 | 12.881 | 10000 | 776.3393 | 776 | 12.8866 | -0.0056319 | 13 | 10222000 | 95 | -1 | 10221069.5876 | -930.4124 | 930.4124
22400 | 1740 | 12.8736 | 10000 | 776.7857 | 777 | 12.87 | 0.0035503 | 13 | 10222000 | 95 | -1 | 10222586.8726 | 586.8726 | 586.8726
22400 | 1741 | 12.8662 | 10000 | 777.2321 | 777 | 12.87 | -0.003844 | 13 | 10222000 | 95 | -1 | 10221364.2214 | -635.7786 | 635.7786
22400 | 1742 | 12.8588 | 10000 | 777.6786 | 778 | 12.8535 | 0.0053126 | 13 | 10222000 | 95 | -1 | 10222879.1774 | 879.1774 | 879.1774
22400 | 1743 | 12.8514 | 10000 | 778.125 | 778 | 12.8535 | -0.0020648 | 13 | 10222000 | 95 | -1 | 10221658.0977 | -341.9023 | 341.9023
22400 | 1744 | 12.844 | 10000 | 778.5714 | 779 | 12.837 | 0.0070662 | 13 | 10222000 | 95 | -1 | 10223170.7317 | 1170.7317 | 1170.7317
22400 | 1745 | 12.8367 | 10000 | 779.0179 | 779 | 12.837 | -0.00029426 | 13 | 10222000 | 95 | -1 | 10221951.2195 | -48.7805 | 48.7805
22400 | 1746 | 12.8293 | 10000 | 779.4643 | 779 | 12.837 | -0.0076463 | 13 | 10222000 | 95 | -1 | 10220731.7073 | -1268.2927 | 1268.2927
22400 | 1747 | 12.822 | 10000 | 779.9107 | 780 | 12.8205 | 0.0014677 | 13 | 10222000 | 95 | -1 | 10222243.5897 | 243.5897 | 243.5897
22400 | 1748 | 12.8146 | 10000 | 780.3571 | 780 | 12.8205 | -0.0058675 | 13 | 10222000 | 95 | -1 | 10221025.641 | -974.359 | 974.359
22400 | 1749 | 12.8073 | 10000 | 780.8036 | 781 | 12.8041 | 0.0032212 | 13 | 10222000 | 95 | -1 | 10222535.2113 | 535.2113 | 535.2113
22400 | 1750 | 12.8 | 10000 | 781.25 | 781 | 12.8041 | -0.0040973 | 13 | 10222000 | 95 | -1 | 10221318.822 | -681.178 | 681.178
22400 | 1751 | 12.7927 | 10000 | 781.6964 | 782 | 12.7877 | 0.0049661 | 13 | 10222000 | 95 | -1 | 10222826.087 | 826.087 | 826.087
22400 | 1752 | 12.7854 | 10000 | 782.1429 | 782 | 12.7877 | -0.0023357 | 13 | 10222000 | 95 | -1 | 10221611.2532 | -388.7468 | 388.7468
22400 | 1753 | 12.7781 | 10000 | 782.5893 | 783 | 12.7714 | 0.0067026 | 13 | 10222000 | 95 | -1 | 10223116.2197 | 1116.2197 | 1116.2197
22400 | 1754 | 12.7708 | 10000 | 783.0357 | 783 | 12.7714 | -0.0005825 | 13 | 10222000 | 95 | -1 | 10221902.9374 | -97.0626 | 97.0626
22400 | 1755 | 12.7635 | 10000 | 783.4821 | 783 | 12.7714 | -0.0078593 | 13 | 10222000 | 95 | -1 | 10220689.6552 | -1310.3448 | 1310.3448
22400 | 1756 | 12.7563 | 10000 | 783.9286 | 784 | 12.7551 | 0.0011622 | 13 | 10222000 | 95 | -1 | 10222193.8776 | 193.8776 | 193.8776
22400 | 1757 | 12.749 | 10000 | 784.375 | 784 | 12.7551 | -0.0060981 | 13 | 10222000 | 95 | -1 | 10220982.1429 | -1017.8571 | 1017.8571
22400 | 1758 | 12.7418 | 10000 | 784.8214 | 785 | 12.7389 | 0.0028985 | 13 | 10222000 | 95 | -1 | 10222484.0764 | 484.0764 | 484.0764
22400 | 1759 | 12.7345 | 10000 | 785.2679 | 785 | 12.7389 | -0.0043453 | 13 | 10222000 | 95 | -1 | 10221273.8854 | -726.1146 | 726.1146
22400 | 1760 | 12.7273 | 10000 | 785.7143 | 786 | 12.7226 | 0.0046264 | 13 | 10222000 | 95 | -1 | 10222773.5369 | 773.5369 | 773.5369
22400 | 1761 | 12.72 | 10000 | 786.1607 | 786 | 12.7226 | -0.0026009 | 13 | 10222000 | 95 | -1 | 10221564.8855 | -435.1145 | 435.1145
22400 | 1762 | 12.7128 | 10000 | 786.6071 | 787 | 12.7065 | 0.006346 | 13 | 10222000 | 95 | -1 | 10223062.2618 | 1062.2618 | 1062.2618
22400 | 1763 | 12.7056 | 10000 | 787.0536 | 787 | 12.7065 | -0.00086488 | 13 | 10222000 | 95 | -1 | 10221855.1461 | -144.8539 | 144.8539
22400 | 1764 | 12.6984 | 10000 | 787.5 | 787 | 12.7065 | -0.0080676 | 13 | 10222000 | 95 | -1 | 10220648.0305 | -1351.9695 | 1351.9695
22400 | 1765 | 12.6912 | 10000 | 787.9464 | 788 | 12.6904 | 0.0008628 | 13 | 10222000 | 95 | -1 | 10222144.6701 | 144.6701 | 144.6701
22400 | 1766 | 12.684 | 10000 | 788.3929 | 788 | 12.6904 | -0.0063236 | 13 | 10222000 | 95 | -1 | 10220939.0863 | -1060.9137 | 1060.9137
22400 | 1767 | 12.6769 | 10000 | 788.8393 | 789 | 12.6743 | 0.0025822 | 13 | 10222000 | 95 | -1 | 10222433.4601 | 433.4601 | 433.4601
22400 | 1768 | 12.6697 | 10000 | 789.2857 | 789 | 12.6743 | -0.004588 | 13 | 10222000 | 95 | -1 | 10221229.4043 | -770.5957 | 770.5957
22400 | 1769 | 12.6625 | 10000 | 789.7321 | 790 | 12.6582 | 0.0042934 | 13 | 10222000 | 95 | -1 | 10222721.519 | 721.519 | 721.519
22400 | 1770 | 12.6554 | 10000 | 790.1786 | 790 | 12.6582 | -0.0028606 | 13 | 10222000 | 95 | -1 | 10221518.9873 | -481.0127 | 481.0127
22400 | 1771 | 12.6482 | 10000 | 790.625 | 791 | 12.6422 | 0.0059963 | 13 | 10222000 | 95 | -1 | 10223008.8496 | 1008.8496 | 1008.8496
22400 | 1772 | 12.6411 | 10000 | 791.0714 | 791 | 12.6422 | -0.0011415 | 13 | 10222000 | 95 | -1 | 10221807.8382 | -192.1618 | 192.1618
22400 | 1773 | 12.634 | 10000 | 791.5179 | 792 | 12.6263 | 0.0076911 | 13 | 10222000 | 95 | -1 | 10223295.4545 | 1295.4545 | 1295.4545
22400 | 1774 | 12.6268 | 10000 | 791.9643 | 792 | 12.6263 | 0.00056939 | 13 | 10222000 | 95 | -1 | 10222095.9596 | 95.9596 | 95.9596
22400 | 1775 | 12.6197 | 10000 | 792.4107 | 792 | 12.6263 | -0.0065443 | 13 | 10222000 | 95 | -1 | 10220896.4646 | -1103.5354 | 1103.5354
22400 | 1776 | 12.6126 | 10000 | 792.8571 | 793 | 12.6103 | 0.0022721 | 13 | 10222000 | 95 | -1 | 10222383.3544 | 383.3544 | 383.3544
22400 | 1777 | 12.6055 | 10000 | 793.3036 | 793 | 12.6103 | -0.0048256 | 13 | 10222000 | 95 | -1 | 10221185.372 | -814.628 | 814.628
22400 | 1778 | 12.5984 | 10000 | 793.75 | 794 | 12.5945 | 0.0039668 | 13 | 10222000 | 95 | -1 | 10222670.0252 | 670.0252 | 670.0252
22400 | 1779 | 12.5913 | 10000 | 794.1964 | 794 | 12.5945 | -0.003115 | 13 | 10222000 | 95 | -1 | 10221473.5516 | -526.4484 | 526.4484
22400 | 1780 | 12.5843 | 10000 | 794.6429 | 795 | 12.5786 | 0.0056533 | 13 | 10222000 | 95 | -1 | 10222955.9748 | 955.9748 | 955.9748
22400 | 1781 | 12.5772 | 10000 | 795.0893 | 795 | 12.5786 | -0.0014125 | 13 | 10222000 | 95 | -1 | 10221761.0063 | -238.9937 | 238.9937
22400 | 1782 | 12.5701 | 10000 | 795.5357 | 796 | 12.5628 | 0.0073318 | 13 | 10222000 | 95 | -1 | 10223241.206 | 1241.206 | 1241.206
22400 | 1783 | 12.5631 | 10000 | 795.9821 | 796 | 12.5628 | 0.00028184 | 13 | 10222000 | 95 | -1 | 10222047.7387 | 47.7387 | 47.7387
22400 | 1784 | 12.5561 | 10000 | 796.4286 | 796 | 12.5628 | -0.0067603 | 13 | 10222000 | 95 | -1 | 10220854.2714 | -1145.7286 | 1145.7286
22400 | 1785 | 12.549 | 10000 | 796.875 | 797 | 12.5471 | 0.0019682 | 13 | 10222000 | 95 | -1 | 10222333.7516 | 333.7516 | 333.7516
22400 | 1786 | 12.542 | 10000 | 797.3214 | 797 | 12.5471 | -0.0050582 | 13 | 10222000 | 95 | -1 | 10221141.7817 | -858.2183 | 858.2183
22400 | 1787 | 12.535 | 10000 | 797.7679 | 798 | 12.5313 | 0.0036465 | 13 | 10222000 | 95 | -1 | 10222619.0476 | 619.0476 | 619.0476
22400 | 1788 | 12.528 | 10000 | 798.2143 | 798 | 12.5313 | -0.0033641 | 13 | 10222000 | 95 | -1 | 10221428.5714 | -571.4286 | 571.4286
22400 | 1789 | 12.521 | 10000 | 798.6607 | 799 | 12.5156 | 0.0053169 | 13 | 10222000 | 95 | -1 | 10222903.6295 | 903.6295 | 903.6295
22400 | 1790 | 12.514 | 10000 | 799.1071 | 799 | 12.5156 | -0.0016781 | 13 | 10222000 | 95 | -1 | 10221714.6433 | -285.3567 | 285.3567
22400 | 1791 | 12.507 | 10000 | 799.5536 | 800 | 12.5 | 0.0069793 | 13 | 10222000 | 95 | -1 | 10223187.5 | 1187.5 | 1187.5
22400 | 1792 | 12.5 | 10000 | 800 | 800 | 12.5 | 0 | 13 | 10222000 | 95 | -1 | 10222000 | 0 | 0
22400 | 1793 | 12.493 | 10000 | 800.4464 | 800 | 12.5 | -0.0069716 | 13 | 10222000 | 95 | -1 | 10220812.5 | -1187.5 | 1187.5
22400 | 1794 | 12.4861 | 10000 | 800.8929 | 801 | 12.4844 | 0.0016702 | 13 | 10222000 | 95 | -1 | 10222284.6442 | 284.6442 | 284.6442
22400 | 1795 | 12.4791 | 10000 | 801.3393 | 801 | 12.4844 | -0.0052859 | 13 | 10222000 | 95 | -1 | 10221098.6267 | -901.3733 | 901.3733
22400 | 1796 | 12.4722 | 10000 | 801.7857 | 802 | 12.4688 | 0.0033324 | 13 | 10222000 | 95 | -1 | 10222568.5786 | 568.5786 | 568.5786
22400 | 1797 | 12.4652 | 10000 | 802.2321 | 802 | 12.4688 | -0.0036081 | 13 | 10222000 | 95 | -1 | 10221384.0399 | -615.9601 | 615.9601
22400 | 1798 | 12.4583 | 10000 | 802.6786 | 803 | 12.4533 | 0.0049869 | 13 | 10222000 | 95 | -1 | 10222851.8057 | 851.8057 | 851.8057
22400 | 1799 | 12.4514 | 10000 | 803.125 | 803 | 12.4533 | -0.0019383 | 13 | 10222000 | 95 | -1 | 10221668.7422 | -331.2578 | 331.2578
22400 | 1800 | 12.4444 | 10000 | 803.5714 | 804 | 12.4378 | 0.0066335 | 13 | 10222000 | 95 | -1 | 10223134.3284 | 1134.3284 | 1134.3284
22400 | 1801 | 12.4375 | 10000 | 804.0179 | 804 | 12.4378 | -0.00027624 | 13 | 10222000 | 95 | -1 | 10221952.7363 | -47.2637 | 47.2637
22400 | 1802 | 12.4306 | 10000 | 804.4643 | 804 | 12.4378 | -0.0071783 | 13 | 10222000 | 95 | -1 | 10220771.1443 | -1228.8557 | 1228.8557
22400 | 1803 | 12.4237 | 10000 | 804.9107 | 805 | 12.4224 | 0.001378 | 13 | 10222000 | 95 | -1 | 10222236.0248 | 236.0248 | 236.0248
22400 | 1804 | 12.4169 | 10000 | 805.3571 | 805 | 12.4224 | -0.0055088 | 13 | 10222000 | 95 | -1 | 10221055.9006 | -944.0994 | 944.0994
22400 | 1805 | 12.41 | 10000 | 805.8036 | 806 | 12.4069 | 0.0030244 | 13 | 10222000 | 95 | -1 | 10222518.6104 | 518.6104 | 518.6104
22400 | 1806 | 12.4031 | 10000 | 806.25 | 806 | 12.4069 | -0.0038471 | 13 | 10222000 | 95 | -1 | 10221339.9504 | -660.0496 | 660.0496
22400 | 1807 | 12.3962 | 10000 | 806.6964 | 807 | 12.3916 | 0.0046631 | 13 | 10222000 | 95 | -1 | 10222800.4957 | 800.4957 | 800.4957
22400 | 1808 | 12.3894 | 10000 | 807.1429 | 807 | 12.3916 | -0.0021932 | 13 | 10222000 | 95 | -1 | 10221623.2962 | -376.7038 | 376.7038
22400 | 1809 | 12.3825 | 10000 | 807.5893 | 808 | 12.3762 | 0.0062942 | 13 | 10222000 | 95 | -1 | 10223081.6832 | 1081.6832 | 1081.6832
22400 | 1810 | 12.3757 | 10000 | 808.0357 | 808 | 12.3762 | -0.00054702 | 13 | 10222000 | 95 | -1 | 10221905.9406 | -94.0594 | 94.0594
22400 | 1811 | 12.3689 | 10000 | 808.4821 | 808 | 12.3762 | -0.0073806 | 13 | 10222000 | 95 | -1 | 10220730.198 | -1269.802 | 1269.802
22400 | 1812 | 12.362 | 10000 | 808.9286 | 809 | 12.3609 | 0.0010915 | 13 | 10222000 | 95 | -1 | 10222187.8863 | 187.8863 | 187.8863
22400 | 1813 | 12.3552 | 10000 | 809.375 | 809 | 12.3609 | -0.0057271 | 13 | 10222000 | 95 | -1 | 10221013.597 | -986.403 | 986.403
22400 | 1814 | 12.3484 | 10000 | 809.8214 | 810 | 12.3457 | 0.0027223 | 13 | 10222000 | 95 | -1 | 10222469.1358 | 469.1358 | 469.1358
22400 | 1815 | 12.3416 | 10000 | 810.2679 | 810 | 12.3457 | -0.0040812 | 13 | 10222000 | 95 | -1 | 10221296.2963 | -703.7037 | 703.7037
22400 | 1816 | 12.3348 | 10000 | 810.7143 | 811 | 12.3305 | 0.0043455 | 13 | 10222000 | 95 | -1 | 10222749.6917 | 749.6917 | 749.6917
22400 | 1817 | 12.328 | 10000 | 811.1607 | 811 | 12.3305 | -0.002443 | 13 | 10222000 | 95 | -1 | 10221578.2984 | -421.7016 | 421.7016
22400 | 1818 | 12.3212 | 10000 | 811.6071 | 812 | 12.3153 | 0.0059612 | 13 | 10222000 | 95 | -1 | 10223029.5567 | 1029.5567 | 1029.5567
22400 | 1819 | 12.3145 | 10000 | 812.0536 | 812 | 12.3153 | -0.00081244 | 13 | 10222000 | 95 | -1 | 10221859.6059 | -140.3941 | 140.3941
22400 | 1820 | 12.3077 | 10000 | 812.5 | 812 | 12.3153 | -0.0075786 | 13 | 10222000 | 95 | -1 | 10220689.6552 | -1310.3448 | 1310.3448
22400 | 1821 | 12.3009 | 10000 | 812.9464 | 813 | 12.3001 | 0.00081055 | 13 | 10222000 | 95 | -1 | 10222140.2214 | 140.2214 | 140.2214
22400 | 1822 | 12.2942 | 10000 | 813.3929 | 813 | 12.3001 | -0.0059408 | 13 | 10222000 | 95 | -1 | 10220971.7097 | -1028.2903 | 1028.2903
22400 | 1823 | 12.2874 | 10000 | 813.8393 | 814 | 12.285 | 0.002426 | 13 | 10222000 | 95 | -1 | 10222420.1474 | 420.1474 | 420.1474
22400 | 1824 | 12.2807 | 10000 | 814.2857 | 814 | 12.285 | -0.0043105 | 13 | 10222000 | 95 | -1 | 10221253.0713 | -746.9287 | 746.9287
22400 | 1825 | 12.274 | 10000 | 814.7321 | 815 | 12.2699 | 0.004034 | 13 | 10222000 | 95 | -1 | 10222699.3865 | 699.3865 | 699.3865
22400 | 1826 | 12.2673 | 10000 | 815.1786 | 815 | 12.2699 | -0.0026878 | 13 | 10222000 | 95 | -1 | 10221533.7423 | -466.2577 | 466.2577
22400 | 1827 | 12.2605 | 10000 | 815.625 | 816 | 12.2549 | 0.0056344 | 13 | 10222000 | 95 | -1 | 10222977.9412 | 977.9412 | 977.9412
22400 | 1828 | 12.2538 | 10000 | 816.0714 | 816 | 12.2549 | -0.0010726 | 13 | 10222000 | 95 | -1 | 10221813.7255 | -186.2745 | 186.2745
22400 | 1829 | 12.2471 | 10000 | 816.5179 | 817 | 12.2399 | 0.0072275 | 13 | 10222000 | 95 | -1 | 10223255.814 | 1255.814 | 1255.814
22400 | 1830 | 12.2404 | 10000 | 816.9643 | 817 | 12.2399 | 0.00053508 | 13 | 10222000 | 95 | -1 | 10222093.0233 | 93.0233 | 93.0233
22400 | 1831 | 12.2338 | 10000 | 817.4107 | 817 | 12.2399 | -0.00615 | 13 | 10222000 | 95 | -1 | 10220930.2326 | -1069.7674 | 1069.7674
22400 | 1832 | 12.2271 | 10000 | 817.8571 | 818 | 12.2249 | 0.0021354 | 13 | 10222000 | 95 | -1 | 10222371.6381 | 371.6381 | 371.6381
22400 | 1833 | 12.2204 | 10000 | 818.3036 | 818 | 12.2249 | -0.0045352 | 13 | 10222000 | 95 | -1 | 10221210.2689 | -789.7311 | 789.7311
22400 | 1834 | 12.2137 | 10000 | 818.75 | 819 | 12.21 | 0.0037282 | 13 | 10222000 | 95 | -1 | 10222649.5726 | 649.5726 | 649.5726
22400 | 1835 | 12.2071 | 10000 | 819.1964 | 819 | 12.21 | -0.0029277 | 13 | 10222000 | 95 | -1 | 10221489.6215 | -510.3785 | 510.3785
22400 | 1836 | 12.2004 | 10000 | 819.6429 | 820 | 12.1951 | 0.0053138 | 13 | 10222000 | 95 | -1 | 10222926.8293 | 926.8293 | 926.8293
22400 | 1837 | 12.1938 | 10000 | 820.0893 | 820 | 12.1951 | -0.0013277 | 13 | 10222000 | 95 | -1 | 10221768.2927 | -231.7073 | 231.7073
22400 | 1838 | 12.1872 | 10000 | 820.5357 | 821 | 12.1803 | 0.006892 | 13 | 10222000 | 95 | -1 | 10223203.4105 | 1203.4105 | 1203.4105
22400 | 1839 | 12.1805 | 10000 | 820.9821 | 821 | 12.1803 | 0.00026493 | 13 | 10222000 | 95 | -1 | 10222046.285 | 46.285 | 46.285
22400 | 1840 | 12.1739 | 10000 | 821.4286 | 821 | 12.1803 | -0.0063549 | 13 | 10222000 | 95 | -1 | 10220889.1596 | -1110.8404 | 1110.8404
22400 | 1841 | 12.1673 | 10000 | 821.875 | 822 | 12.1655 | 0.0018503 | 13 | 10222000 | 95 | -1 | 10222323.601 | 323.601 | 323.601
22400 | 1842 | 12.1607 | 10000 | 822.3214 | 822 | 12.1655 | -0.0047552 | 13 | 10222000 | 95 | -1 | 10221167.8832 | -832.1168 | 832.1168
22400 | 1843 | 12.1541 | 10000 | 822.7679 | 823 | 12.1507 | 0.0034283 | 13 | 10222000 | 95 | -1 | 10222600.243 | 600.243 | 600.243
22400 | 1844 | 12.1475 | 10000 | 823.2143 | 823 | 12.1507 | -0.0031629 | 13 | 10222000 | 95 | -1 | 10221445.9295 | -554.0705 | 554.0705
22400 | 1845 | 12.1409 | 10000 | 823.6607 | 824 | 12.1359 | 0.0049991 | 13 | 10222000 | 95 | -1 | 10222876.2136 | 876.2136 | 876.2136
22400 | 1846 | 12.1343 | 10000 | 824.1071 | 824 | 12.1359 | -0.0015778 | 13 | 10222000 | 95 | -1 | 10221723.301 | -276.699 | 276.699
22400 | 1847 | 12.1278 | 10000 | 824.5536 | 825 | 12.1212 | 0.0065626 | 13 | 10222000 | 95 | -1 | 10223151.5152 | 1151.5152 | 1151.5152
22400 | 1848 | 12.1212 | 10000 | 825 | 825 | 12.1212 | 0 | 13 | 10222000 | 95 | -1 | 10222000 | 0 | 0
22400 | 1849 | 12.1147 | 10000 | 825.4464 | 825 | 12.1212 | -0.0065556 | 13 | 10222000 | 95 | -1 | 10220848.4848 | -1151.5152 | 1151.5152
22400 | 1850 | 12.1081 | 10000 | 825.8929 | 826 | 12.1065 | 0.0015706 | 13 | 10222000 | 95 | -1 | 10222276.0291 | 276.0291 | 276.0291
22400 | 1851 | 12.1016 | 10000 | 826.3393 | 826 | 12.1065 | -0.0049708 | 13 | 10222000 | 95 | -1 | 10221125.908 | -874.092 | 874.092
22400 | 1852 | 12.095 | 10000 | 826.7857 | 827 | 12.0919 | 0.003134 | 13 | 10222000 | 95 | -1 | 10222551.3906 | 551.3906 | 551.3906
22400 | 1853 | 12.0885 | 10000 | 827.2321 | 827 | 12.0919 | -0.0033933 | 13 | 10222000 | 95 | -1 | 10221402.6602 | -597.3398 | 597.3398
22400 | 1854 | 12.082 | 10000 | 827.6786 | 828 | 12.0773 | 0.0046902 | 13 | 10222000 | 95 | -1 | 10222826.087 | 826.087 | 826.087
22400 | 1855 | 12.0755 | 10000 | 828.125 | 828 | 12.0773 | -0.001823 | 13 | 10222000 | 95 | -1 | 10221678.744 | -321.256 | 321.256
22400 | 1856 | 12.069 | 10000 | 828.5714 | 829 | 12.0627 | 0.0062393 | 13 | 10222000 | 95 | -1 | 10223100.1206 | 1100.1206 | 1100.1206
22400 | 1857 | 12.0625 | 10000 | 829.0179 | 829 | 12.0627 | -0.00025983 | 13 | 10222000 | 95 | -1 | 10221954.1616 | -45.8384 | 45.8384
22400 | 1858 | 12.056 | 10000 | 829.4643 | 829 | 12.0627 | -0.006752 | 13 | 10222000 | 95 | -1 | 10220808.2027 | -1191.7973 | 1191.7973
22400 | 1859 | 12.0495 | 10000 | 829.9107 | 830 | 12.0482 | 0.0012962 | 13 | 10222000 | 95 | -1 | 10222228.9157 | 228.9157 | 228.9157
22400 | 1860 | 12.043 | 10000 | 830.3571 | 830 | 12.0482 | -0.005182 | 13 | 10222000 | 95 | -1 | 10221084.3373 | -915.6627 | 915.6627
22400 | 1861 | 12.0365 | 10000 | 830.8036 | 831 | 12.0337 | 0.0028452 | 13 | 10222000 | 95 | -1 | 10222503.0084 | 503.0084 | 503.0084
22400 | 1862 | 12.0301 | 10000 | 831.25 | 831 | 12.0337 | -0.0036192 | 13 | 10222000 | 95 | -1 | 10221359.8075 | -640.1925 | 640.1925
22400 | 1863 | 12.0236 | 10000 | 831.6964 | 832 | 12.0192 | 0.0043871 | 13 | 10222000 | 95 | -1 | 10222776.4423 | 776.4423 | 776.4423
22400 | 1864 | 12.0172 | 10000 | 832.1429 | 832 | 12.0192 | -0.0020634 | 13 | 10222000 | 95 | -1 | 10221634.6154 | -365.3846 | 365.3846
22400 | 1865 | 12.0107 | 10000 | 832.5893 | 833 | 12.0048 | 0.0059219 | 13 | 10222000 | 95 | -1 | 10223049.2197 | 1049.2197 | 1049.2197
22400 | 1866 | 12.0043 | 10000 | 833.0357 | 833 | 12.0048 | -0.00051468 | 13 | 10222000 | 95 | -1 | 10221908.7635 | -91.2365 | 91.2365
22400 | 1867 | 11.9979 | 10000 | 833.4821 | 833 | 12.0048 | -0.0069444 | 13 | 10222000 | 95 | -1 | 10220768.3073 | -1231.6927 | 1231.6927
22400 | 1868 | 11.9914 | 10000 | 833.9286 | 834 | 11.9904 | 0.001027 | 13 | 10222000 | 95 | -1 | 10222182.2542 | 182.2542 | 182.2542
22400 | 1869 | 11.985 | 10000 | 834.375 | 834 | 11.9904 | -0.0053889 | 13 | 10222000 | 95 | -1 | 10221043.1655 | -956.8345 | 956.8345
22400 | 1870 | 11.9786 | 10000 | 834.8214 | 835 | 11.976 | 0.0025617 | 13 | 10222000 | 95 | -1 | 10222455.0898 | 455.0898 | 455.0898
22400 | 1871 | 11.9722 | 10000 | 835.2679 | 835 | 11.976 | -0.0038405 | 13 | 10222000 | 95 | -1 | 10221317.3653 | -682.6347 | 682.6347
22400 | 1872 | 11.9658 | 10000 | 835.7143 | 836 | 11.9617 | 0.0040895 | 13 | 10222000 | 95 | -1 | 10222727.2727 | 727.2727 | 727.2727
22400 | 1873 | 11.9594 | 10000 | 836.1607 | 836 | 11.9617 | -0.0022991 | 13 | 10222000 | 95 | -1 | 10221590.9091 | -409.0909 | 409.0909
22400 | 1874 | 11.953 | 10000 | 836.6071 | 837 | 11.9474 | 0.0056103 | 13 | 10222000 | 95 | -1 | 10222998.8053 | 998.8053 | 998.8053
22400 | 1875 | 11.9467 | 10000 | 837.0536 | 837 | 11.9474 | -0.00076464 | 13 | 10222000 | 95 | -1 | 10221863.7993 | -136.2007 | 136.2007
22400 | 1876 | 11.9403 | 10000 | 837.5 | 837 | 11.9474 | -0.0071328 | 13 | 10222000 | 95 | -1 | 10220728.7933 | -1271.2067 | 1271.2067
22400 | 1877 | 11.9339 | 10000 | 837.9464 | 838 | 11.9332 | 0.00076291 | 13 | 10222000 | 95 | -1 | 10222136.0382 | 136.0382 | 136.0382
22400 | 1878 | 11.9276 | 10000 | 838.3929 | 838 | 11.9332 | -0.0055917 | 13 | 10222000 | 95 | -1 | 10221002.3866 | -997.6134 | 997.6134
22400 | 1879 | 11.9212 | 10000 | 838.8393 | 839 | 11.919 | 0.0022836 | 13 | 10222000 | 95 | -1 | 10222407.6281 | 407.6281 | 407.6281
22400 | 1880 | 11.9149 | 10000 | 839.2857 | 839 | 11.919 | -0.0040575 | 13 | 10222000 | 95 | -1 | 10221275.3278 | -724.6722 | 724.6722
22400 | 1881 | 11.9086 | 10000 | 839.7321 | 840 | 11.9048 | 0.0037974 | 13 | 10222000 | 95 | -1 | 10222678.5714 | 678.5714 | 678.5714
22400 | 1882 | 11.9022 | 10000 | 840.1786 | 840 | 11.9048 | -0.0025302 | 13 | 10222000 | 95 | -1 | 10221547.619 | -452.381 | 452.381
22400 | 1883 | 11.8959 | 10000 | 840.625 | 841 | 11.8906 | 0.0053044 | 13 | 10222000 | 95 | -1 | 10222948.8704 | 948.8704 | 948.8704
22400 | 1884 | 11.8896 | 10000 | 841.0714 | 841 | 11.8906 | -0.0010098 | 13 | 10222000 | 95 | -1 | 10221819.2628 | -180.7372 | 180.7372
22400 | 1885 | 11.8833 | 10000 | 841.5179 | 842 | 11.8765 | 0.0068046 | 13 | 10222000 | 95 | -1 | 10223218.5273 | 1218.5273 | 1218.5273
22400 | 1886 | 11.877 | 10000 | 841.9643 | 842 | 11.8765 | 0.00050377 | 13 | 10222000 | 95 | -1 | 10222090.2613 | 90.2613 | 90.2613
22400 | 1887 | 11.8707 | 10000 | 842.4107 | 842 | 11.8765 | -0.0057903 | 13 | 10222000 | 95 | -1 | 10220961.9952 | -1038.0048 | 1038.0048
22400 | 1888 | 11.8644 | 10000 | 842.8571 | 843 | 11.8624 | 0.0020106 | 13 | 10222000 | 95 | -1 | 10222360.6168 | 360.6168 | 360.6168
22400 | 1889 | 11.8581 | 10000 | 843.3036 | 843 | 11.8624 | -0.0042702 | 13 | 10222000 | 95 | -1 | 10221233.6892 | -766.3108 | 766.3108
22400 | 1890 | 11.8519 | 10000 | 843.75 | 844 | 11.8483 | 0.0035106 | 13 | 10222000 | 95 | -1 | 10222630.3318 | 630.3318 | 630.3318
22400 | 1891 | 11.8456 | 10000 | 844.1964 | 844 | 11.8483 | -0.0027569 | 13 | 10222000 | 95 | -1 | 10221504.7393 | -495.2607 | 495.2607
22400 | 1892 | 11.8393 | 10000 | 844.6429 | 845 | 11.8343 | 0.0050039 | 13 | 10222000 | 95 | -1 | 10222899.4083 | 899.4083 | 899.4083
22400 | 1893 | 11.8331 | 10000 | 845.0893 | 845 | 11.8343 | -0.0012503 | 13 | 10222000 | 95 | -1 | 10221775.1479 | -224.8521 | 224.8521
22400 | 1894 | 11.8268 | 10000 | 845.5357 | 846 | 11.8203 | 0.0064906 | 13 | 10222000 | 95 | -1 | 10223167.8487 | 1167.8487 | 1167.8487
22400 | 1895 | 11.8206 | 10000 | 845.9821 | 846 | 11.8203 | 0.00024951 | 13 | 10222000 | 95 | -1 | 10222044.9173 | 44.9173 | 44.9173
22400 | 1896 | 11.8143 | 10000 | 846.4286 | 846 | 11.8203 | -0.005985 | 13 | 10222000 | 95 | -1 | 10220921.9858 | -1078.0142 | 1078.0142
22400 | 1897 | 11.8081 | 10000 | 846.875 | 847 | 11.8064 | 0.0017426 | 13 | 10222000 | 95 | -1 | 10222314.0496 | 314.0496 | 314.0496
22400 | 1898 | 11.8019 | 10000 | 847.3214 | 847 | 11.8064 | -0.0044787 | 13 | 10222000 | 95 | -1 | 10221192.4439 | -807.5561 | 807.5561
22400 | 1899 | 11.7957 | 10000 | 847.7679 | 848 | 11.7925 | 0.0032291 | 13 | 10222000 | 95 | -1 | 10222582.5472 | 582.5472 | 582.5472
22400 | 1900 | 11.7895 | 10000 | 848.2143 | 848 | 11.7925 | -0.0029791 | 13 | 10222000 | 95 | -1 | 10221462.2642 | -537.7358 | 537.7358
22400 | 1901 | 11.7833 | 10000 | 848.6607 | 849 | 11.7786 | 0.0047089 | 13 | 10222000 | 95 | -1 | 10222850.4122 | 850.4122 | 850.4122
22400 | 1902 | 11.7771 | 10000 | 849.1071 | 849 | 11.7786 | -0.0014863 | 13 | 10222000 | 95 | -1 | 10221731.4488 | -268.5512 | 268.5512
22400 | 1903 | 11.7709 | 10000 | 849.5536 | 850 | 11.7647 | 0.0061822 | 13 | 10222000 | 95 | -1 | 10223117.6471 | 1117.6471 | 1117.6471
22400 | 1904 | 11.7647 | 10000 | 850 | 850 | 11.7647 | 0 | 13 | 10222000 | 95 | -1 | 10222000 | 0 | 0
22400 | 1905 | 11.7585 | 10000 | 850.4464 | 850 | 11.7647 | -0.0061757 | 13 | 10222000 | 95 | -1 | 10220882.3529 | -1117.6471 | 1117.6471
22400 | 1906 | 11.7524 | 10000 | 850.8929 | 851 | 11.7509 | 0.0014796 | 13 | 10222000 | 95 | -1 | 10222267.9201 | 267.9201 | 267.9201
22400 | 1907 | 11.7462 | 10000 | 851.3393 | 851 | 11.7509 | -0.0046831 | 13 | 10222000 | 95 | -1 | 10221151.5864 | -848.4136 | 848.4136
22400 | 1908 | 11.74 | 10000 | 851.7857 | 852 | 11.7371 | 0.0029527 | 13 | 10222000 | 95 | -1 | 10222535.2113 | 535.2113 | 535.2113
22400 | 1909 | 11.7339 | 10000 | 852.2321 | 852 | 11.7371 | -0.0031971 | 13 | 10222000 | 95 | -1 | 10221420.1878 | -579.8122 | 579.8122
22400 | 1910 | 11.7277 | 10000 | 852.6786 | 853 | 11.7233 | 0.0044193 | 13 | 10222000 | 95 | -1 | 10222801.8757 | 801.8757 | 801.8757
22400 | 1911 | 11.7216 | 10000 | 853.125 | 853 | 11.7233 | -0.0017177 | 13 | 10222000 | 95 | -1 | 10221688.1594 | -311.8406 | 311.8406
22400 | 1912 | 11.7155 | 10000 | 853.5714 | 854 | 11.7096 | 0.0058793 | 13 | 10222000 | 95 | -1 | 10223067.9157 | 1067.9157 | 1067.9157
22400 | 1913 | 11.7094 | 10000 | 854.0179 | 854 | 11.7096 | -0.00024484 | 13 | 10222000 | 95 | -1 | 10221955.5035 | -44.4965 | 44.4965
22400 | 1914 | 11.7032 | 10000 | 854.4643 | 854 | 11.7096 | -0.0063626 | 13 | 10222000 | 95 | -1 | 10220843.0913 | -1156.9087 | 1156.9087
22400 | 1915 | 11.6971 | 10000 | 854.9107 | 855 | 11.6959 | 0.0012215 | 13 | 10222000 | 95 | -1 | 10222222.2222 | 222.2222 | 222.2222
22400 | 1916 | 11.691 | 10000 | 855.3571 | 855 | 11.6959 | -0.0048835 | 13 | 10222000 | 95 | -1 | 10221111.1111 | -888.8889 | 888.8889
22400 | 1917 | 11.6849 | 10000 | 855.8036 | 856 | 11.6822 | 0.0026814 | 13 | 10222000 | 95 | -1 | 10222488.3178 | 488.3178 | 488.3178
22400 | 1918 | 11.6788 | 10000 | 856.25 | 856 | 11.6822 | -0.0034109 | 13 | 10222000 | 95 | -1 | 10221378.5047 | -621.4953 | 621.4953
22400 | 1919 | 11.6727 | 10000 | 856.6964 | 857 | 11.6686 | 0.0041348 | 13 | 10222000 | 95 | -1 | 10222753.7923 | 753.7923 | 753.7923
22400 | 1920 | 11.6667 | 10000 | 857.1429 | 857 | 11.6686 | -0.0019448 | 13 | 10222000 | 95 | -1 | 10221645.2742 | -354.7258 | 354.7258
22400 | 1921 | 11.6606 | 10000 | 857.5893 | 858 | 11.655 | 0.0055818 | 13 | 10222000 | 95 | -1 | 10223018.648 | 1018.648 | 1018.648
22400 | 1922 | 11.6545 | 10000 | 858.0357 | 858 | 11.655 | -0.00048512 | 13 | 10222000 | 95 | -1 | 10221911.4219 | -88.5781 | 88.5781
22400 | 1923 | 11.6485 | 10000 | 858.4821 | 858 | 11.655 | -0.0065457 | 13 | 10222000 | 95 | -1 | 10220804.1958 | -1195.8042 | 1195.8042
22400 | 1924 | 11.6424 | 10000 | 858.9286 | 859 | 11.6414 | 0.0009681 | 13 | 10222000 | 95 | -1 | 10222176.9499 | 176.9499 | 176.9499
22400 | 1925 | 11.6364 | 10000 | 859.375 | 859 | 11.6414 | -0.0050799 | 13 | 10222000 | 95 | -1 | 10221071.0128 | -928.9872 | 928.9872
22400 | 1926 | 11.6303 | 10000 | 859.8214 | 860 | 11.6279 | 0.0024149 | 13 | 10222000 | 95 | -1 | 10222441.8605 | 441.8605 | 441.8605
22400 | 1927 | 11.6243 | 10000 | 860.2679 | 860 | 11.6279 | -0.0036205 | 13 | 10222000 | 95 | -1 | 10221337.2093 | -662.7907 | 662.7907
22400 | 1928 | 11.6183 | 10000 | 860.7143 | 861 | 11.6144 | 0.0038554 | 13 | 10222000 | 95 | -1 | 10222706.1556 | 706.1556 | 706.1556
22400 | 1929 | 11.6122 | 10000 | 861.1607 | 861 | 11.6144 | -0.0021675 | 13 | 10222000 | 95 | -1 | 10221602.7875 | -397.2125 | 397.2125
22400 | 1930 | 11.6062 | 10000 | 861.6071 | 862 | 11.6009 | 0.0052895 | 13 | 10222000 | 95 | -1 | 10222969.8376 | 969.8376 | 969.8376
22400 | 1931 | 11.6002 | 10000 | 862.0536 | 862 | 11.6009 | -0.00072093 | 13 | 10222000 | 95 | -1 | 10221867.7494 | -132.2506 | 132.2506
22400 | 1932 | 11.5942 | 10000 | 862.5 | 862 | 11.6009 | -0.0067252 | 13 | 10222000 | 95 | -1 | 10220765.6613 | -1234.3387 | 1234.3387
22400 | 1933 | 11.5882 | 10000 | 862.9464 | 863 | 11.5875 | 0.00071935 | 13 | 10222000 | 95 | -1 | 10222132.0973 | 132.0973 | 132.0973
22400 | 1934 | 11.5822 | 10000 | 863.3929 | 863 | 11.5875 | -0.0052725 | 13 | 10222000 | 95 | -1 | 10221031.2862 | -968.7138 | 968.7138
22400 | 1935 | 11.5762 | 10000 | 863.8393 | 864 | 11.5741 | 0.0021533 | 13 | 10222000 | 95 | -1 | 10222395.8333 | 395.8333 | 395.8333
22400 | 1936 | 11.5702 | 10000 | 864.2857 | 864 | 11.5741 | -0.0038261 | 13 | 10222000 | 95 | -1 | 10221296.2963 | -703.7037 | 703.7037
22400 | 1937 | 11.5643 | 10000 | 864.7321 | 865 | 11.5607 | 0.003581 | 13 | 10222000 | 95 | -1 | 10222658.9595 | 658.9595 | 658.9595
22400 | 1938 | 11.5583 | 10000 | 865.1786 | 865 | 11.5607 | -0.0023861 | 13 | 10222000 | 95 | -1 | 10221560.6936 | -439.3064 | 439.3064
22400 | 1939 | 11.5523 | 10000 | 865.625 | 866 | 11.5473 | 0.0050025 | 13 | 10222000 | 95 | -1 | 10222921.4781 | 921.4781 | 921.4781
22400 | 1940 | 11.5464 | 10000 | 866.0714 | 866 | 11.5473 | -0.00095236 | 13 | 10222000 | 95 | -1 | 10221824.4804 | -175.5196 | 175.5196
22400 | 1941 | 11.5404 | 10000 | 866.5179 | 867 | 11.534 | 0.0064177 | 13 | 10222000 | 95 | -1 | 10223183.391 | 1183.391 | 1183.391
22400 | 1942 | 11.5345 | 10000 | 866.9643 | 867 | 11.534 | 0.00047514 | 13 | 10222000 | 95 | -1 | 10222087.6586 | 87.6586 | 87.6586
22400 | 1943 | 11.5286 | 10000 | 867.4107 | 867 | 11.534 | -0.0054613 | 13 | 10222000 | 95 | -1 | 10220991.9262 | -1008.0738 | 1008.0738
22400 | 1944 | 11.5226 | 10000 | 867.8571 | 868 | 11.5207 | 0.0018964 | 13 | 10222000 | 95 | -1 | 10222350.2304 | 350.2304 | 350.2304
22400 | 1945 | 11.5167 | 10000 | 868.3036 | 868 | 11.5207 | -0.0040278 | 13 | 10222000 | 95 | -1 | 10221255.7604 | -744.2396 | 744.2396
22400 | 1946 | 11.5108 | 10000 | 868.75 | 869 | 11.5075 | 0.0033115 | 13 | 10222000 | 95 | -1 | 10222612.1979 | 612.1979 | 612.1979
22400 | 1947 | 11.5049 | 10000 | 869.1964 | 869 | 11.5075 | -0.0026006 | 13 | 10222000 | 95 | -1 | 10221518.9873 | -481.0127 | 481.0127
22400 | 1948 | 11.499 | 10000 | 869.6429 | 870 | 11.4943 | 0.0047204 | 13 | 10222000 | 95 | -1 | 10222873.5632 | 873.5632 | 873.5632
22400 | 1949 | 11.4931 | 10000 | 870.0893 | 870 | 11.4943 | -0.0011795 | 13 | 10222000 | 95 | -1 | 10221781.6092 | -218.3908 | 218.3908
22400 | 1950 | 11.4872 | 10000 | 870.5357 | 871 | 11.4811 | 0.0061232 | 13 | 10222000 | 95 | -1 | 10223134.3284 | 1134.3284 | 1134.3284
22400 | 1951 | 11.4813 | 10000 | 870.9821 | 871 | 11.4811 | 0.00023539 | 13 | 10222000 | 95 | -1 | 10222043.628 | 43.628 | 43.628
22400 | 1952 | 11.4754 | 10000 | 871.4286 | 871 | 11.4811 | -0.0056464 | 13 | 10222000 | 95 | -1 | 10220952.9277 | -1047.0723 | 1047.0723
22400 | 1953 | 11.4695 | 10000 | 871.875 | 872 | 11.4679 | 0.0016441 | 13 | 10222000 | 95 | -1 | 10222305.0459 | 305.0459 | 305.0459
22400 | 1954 | 11.4637 | 10000 | 872.3214 | 872 | 11.4679 | -0.0042256 | 13 | 10222000 | 95 | -1 | 10221215.5963 | -784.4037 | 784.4037
22400 | 1955 | 11.4578 | 10000 | 872.7679 | 873 | 11.4548 | 0.0030468 | 13 | 10222000 | 95 | -1 | 10222565.8648 | 565.8648 | 565.8648
22400 | 1956 | 11.4519 | 10000 | 873.2143 | 873 | 11.4548 | -0.002811 | 13 | 10222000 | 95 | -1 | 10221477.6632 | -522.3368 | 522.3368
22400 | 1957 | 11.4461 | 10000 | 873.6607 | 874 | 11.4416 | 0.0044434 | 13 | 10222000 | 95 | -1 | 10222826.087 | 826.087 | 826.087
22400 | 1958 | 11.4402 | 10000 | 874.1071 | 874 | 11.4416 | -0.0014024 | 13 | 10222000 | 95 | -1 | 10221739.1304 | -260.8696 | 260.8696
22400 | 1959 | 11.4344 | 10000 | 874.5536 | 875 | 11.4286 | 0.0058339 | 13 | 10222000 | 95 | -1 | 10223085.7143 | 1085.7143 | 1085.7143
22400 | 1960 | 11.4286 | 10000 | 875 | 875 | 11.4286 | 0 | 13 | 10222000 | 95 | -1 | 10222000 | 0 | 0
22400 | 1961 | 11.4227 | 10000 | 875.4464 | 875 | 11.4286 | -0.0058279 | 13 | 10222000 | 95 | -1 | 10220914.2857 | -1085.7143 | 1085.7143
22400 | 1962 | 11.4169 | 10000 | 875.8929 | 876 | 11.4155 | 0.0013964 | 13 | 10222000 | 95 | -1 | 10222260.274 | 260.274 | 260.274
22400 | 1963 | 11.4111 | 10000 | 876.3393 | 876 | 11.4155 | -0.0044197 | 13 | 10222000 | 95 | -1 | 10221175.7991 | -824.2009 | 824.2009
22400 | 1964 | 11.4053 | 10000 | 876.7857 | 877 | 11.4025 | 0.0027868 | 13 | 10222000 | 95 | -1 | 10222519.9544 | 519.9544 | 519.9544
22400 | 1965 | 11.3995 | 10000 | 877.2321 | 877 | 11.4025 | -0.0030175 | 13 | 10222000 | 95 | -1 | 10221436.7161 | -563.2839 | 563.2839
22400 | 1966 | 11.3937 | 10000 | 877.6786 | 878 | 11.3895 | 0.0041711 | 13 | 10222000 | 95 | -1 | 10222779.0433 | 779.0433 | 779.0433
22400 | 1967 | 11.3879 | 10000 | 878.125 | 878 | 11.3895 | -0.0016213 | 13 | 10222000 | 95 | -1 | 10221697.0387 | -302.9613 | 302.9613
22400 | 1968 | 11.3821 | 10000 | 878.5714 | 879 | 11.3766 | 0.0055495 | 13 | 10222000 | 95 | -1 | 10223037.5427 | 1037.5427 | 1037.5427
22400 | 1969 | 11.3763 | 10000 | 879.0179 | 879 | 11.3766 | -0.00023111 | 13 | 10222000 | 95 | -1 | 10221956.7691 | -43.2309 | 43.2309
22400 | 1970 | 11.3706 | 10000 | 879.4643 | 879 | 11.3766 | -0.0060059 | 13 | 10222000 | 95 | -1 | 10220875.9954 | -1124.0046 | 1124.0046
22400 | 1971 | 11.3648 | 10000 | 879.9107 | 880 | 11.3636 | 0.0011531 | 13 | 10222000 | 95 | -1 | 10222215.9091 | 215.9091 | 215.9091
22400 | 1972 | 11.359 | 10000 | 880.3571 | 880 | 11.3636 | -0.00461 | 13 | 10222000 | 95 | -1 | 10221136.3636 | -863.6364 | 863.6364
22400 | 1973 | 11.3533 | 10000 | 880.8036 | 881 | 11.3507 | 0.0025313 | 13 | 10222000 | 95 | -1 | 10222474.4608 | 474.4608 | 474.4608
22400 | 1974 | 11.3475 | 10000 | 881.25 | 881 | 11.3507 | -0.0032201 | 13 | 10222000 | 95 | -1 | 10221396.1407 | -603.8593 | 603.8593
22400 | 1975 | 11.3418 | 10000 | 881.6964 | 882 | 11.3379 | 0.0039037 | 13 | 10222000 | 95 | -1 | 10222732.4263 | 732.4263 | 732.4263
22400 | 1976 | 11.336 | 10000 | 882.1429 | 882 | 11.3379 | -0.0018361 | 13 | 10222000 | 95 | -1 | 10221655.3288 | -344.6712 | 344.6712
22400 | 1977 | 11.3303 | 10000 | 882.5893 | 883 | 11.325 | 0.0052701 | 13 | 10222000 | 95 | -1 | 10222989.8075 | 989.8075 | 989.8075
22400 | 1978 | 11.3246 | 10000 | 883.0357 | 883 | 11.325 | -0.00045804 | 13 | 10222000 | 95 | -1 | 10221913.9298 | -86.0702 | 86.0702
22400 | 1979 | 11.3188 | 10000 | 883.4821 | 883 | 11.325 | -0.0061804 | 13 | 10222000 | 95 | -1 | 10220838.0521 | -1161.9479 | 1161.9479
22400 | 1980 | 11.3131 | 10000 | 883.9286 | 884 | 11.3122 | 0.00091412 | 13 | 10222000 | 95 | -1 | 10222171.9457 | 171.9457 | 171.9457
22400 | 1981 | 11.3074 | 10000 | 884.375 | 884 | 11.3122 | -0.0047967 | 13 | 10222000 | 95 | -1 | 10221097.2851 | -902.7149 | 902.7149
22400 | 1982 | 11.3017 | 10000 | 884.8214 | 885 | 11.2994 | 0.0022804 | 13 | 10222000 | 95 | -1 | 10222429.3785 | 429.3785 | 429.3785
22400 | 1983 | 11.296 | 10000 | 885.2679 | 885 | 11.2994 | -0.0034189 | 13 | 10222000 | 95 | -1 | 10221355.9322 | -644.0678 | 644.0678
22400 | 1984 | 11.2903 | 10000 | 885.7143 | 886 | 11.2867 | 0.0036409 | 13 | 10222000 | 95 | -1 | 10222686.2302 | 686.2302 | 686.2302
22400 | 1985 | 11.2846 | 10000 | 886.1607 | 886 | 11.2867 | -0.002047 | 13 | 10222000 | 95 | -1 | 10221613.9955 | -386.0045 | 386.0045
22400 | 1986 | 11.279 | 10000 | 886.6071 | 887 | 11.274 | 0.0049955 | 13 | 10222000 | 95 | -1 | 10222942.5028 | 942.5028 | 942.5028
22400 | 1987 | 11.2733 | 10000 | 887.0536 | 887 | 11.274 | -0.00068086 | 13 | 10222000 | 95 | -1 | 10221871.4769 | -128.5231 | 128.5231
22400 | 1988 | 11.2676 | 10000 | 887.5 | 887 | 11.274 | -0.0063515 | 13 | 10222000 | 95 | -1 | 10220800.451 | -1199.549 | 1199.549
22400 | 1989 | 11.2619 | 10000 | 887.9464 | 888 | 11.2613 | 0.00067941 | 13 | 10222000 | 95 | -1 | 10222128.3784 | 128.3784 | 128.3784
22400 | 1990 | 11.2563 | 10000 | 888.3929 | 888 | 11.2613 | -0.0049799 | 13 | 10222000 | 95 | -1 | 10221058.5586 | -941.4414 | 941.4414
22400 | 1991 | 11.2506 | 10000 | 888.8393 | 889 | 11.2486 | 0.0020339 | 13 | 10222000 | 95 | -1 | 10222384.7019 | 384.7019 | 384.7019
22400 | 1992 | 11.245 | 10000 | 889.2857 | 889 | 11.2486 | -0.003614 | 13 | 10222000 | 95 | -1 | 10221316.0855 | -683.9145 | 683.9145
22400 | 1993 | 11.2393 | 10000 | 889.7321 | 890 | 11.236 | 0.0033826 | 13 | 10222000 | 95 | -1 | 10222640.4494 | 640.4494 | 640.4494
22400 | 1994 | 11.2337 | 10000 | 890.1786 | 890 | 11.236 | -0.002254 | 13 | 10222000 | 95 | -1 | 10221573.0337 | -426.9663 | 426.9663
22400 | 1995 | 11.2281 | 10000 | 890.625 | 891 | 11.2233 | 0.0047256 | 13 | 10222000 | 95 | -1 | 10222895.6229 | 895.6229 | 895.6229
22400 | 1996 | 11.2224 | 10000 | 891.0714 | 891 | 11.2233 | -0.00089967 | 13 | 10222000 | 95 | -1 | 10221829.4052 | -170.5948 | 170.5948
22400 | 1997 | 11.2168 | 10000 | 891.5179 | 892 | 11.2108 | 0.0060629 | 13 | 10222000 | 95 | -1 | 10223150.2242 | 1150.2242 | 1150.2242
22400 | 1998 | 11.2112 | 10000 | 891.9643 | 892 | 11.2108 | 0.00044888 | 13 | 10222000 | 95 | -1 | 10222085.2018 | 85.2018 | 85.2018
22400 | 1999 | 11.2056 | 10000 | 892.4107 | 892 | 11.2108 | -0.0051595 | 13 | 10222000 | 95 | -1 | 10221020.1794 | -979.8206 | 979.8206
22400 | 2000 | 11.2 | 10000 | 892.8571 | 893 | 11.1982 | 0.0017917 | 13 | 10222000 | 95 | -1 | 10222340.4255 | 340.4255 | 340.4255
22400 | 2001 | 11.1944 | 10000 | 893.3036 | 893 | 11.1982 | -0.0038055 | 13 | 10222000 | 95 | -1 | 10221276.5957 | -723.4043 | 723.4043
22400 | 2002 | 11.1888 | 10000 | 893.75 | 894 | 11.1857 | 0.0031289 | 13 | 10222000 | 95 | -1 | 10222595.0783 | 595.0783 | 595.0783
22400 | 2003 | 11.1832 | 10000 | 894.1964 | 894 | 11.1857 | -0.0024572 | 13 | 10222000 | 95 | -1 | 10221532.4385 | -467.5615 | 467.5615
22400 | 2004 | 11.1776 | 10000 | 894.6429 | 895 | 11.1732 | 0.0044604 | 13 | 10222000 | 95 | -1 | 10222849.162 | 849.162 | 849.162
22400 | 2005 | 11.1721 | 10000 | 895.0893 | 895 | 11.1732 | -0.0011145 | 13 | 10222000 | 95 | -1 | 10221787.7095 | -212.2905 | 212.2905
22400 | 2006 | 11.1665 | 10000 | 895.5357 | 896 | 11.1607 | 0.0057862 | 13 | 10222000 | 95 | -1 | 10223102.6786 | 1102.6786 | 1102.6786
22400 | 2007 | 11.1609 | 10000 | 895.9821 | 896 | 11.1607 | 0.00022244 | 13 | 10222000 | 95 | -1 | 10222042.4107 | 42.4107 | 42.4107
22400 | 2008 | 11.1554 | 10000 | 896.4286 | 896 | 11.1607 | -0.0053358 | 13 | 10222000 | 95 | -1 | 10220982.1429 | -1017.8571 | 1017.8571
22400 | 2009 | 11.1498 | 10000 | 896.875 | 897 | 11.1483 | 0.0015538 | 13 | 10222000 | 95 | -1 | 10222296.544 | 296.544 | 296.544
22400 | 2010 | 11.1443 | 10000 | 897.3214 | 897 | 11.1483 | -0.0039934 | 13 | 10222000 | 95 | -1 | 10221237.4582 | -762.5418 | 762.5418
22400 | 2011 | 11.1387 | 10000 | 897.7679 | 898 | 11.1359 | 0.0028795 | 13 | 10222000 | 95 | -1 | 10222550.1114 | 550.1114 | 550.1114
22400 | 2012 | 11.1332 | 10000 | 898.2143 | 898 | 11.1359 | -0.0026567 | 13 | 10222000 | 95 | -1 | 10221492.2049 | -507.7951 | 507.7951
22400 | 2013 | 11.1277 | 10000 | 898.6607 | 899 | 11.1235 | 0.0041996 | 13 | 10222000 | 95 | -1 | 10222803.1146 | 803.1146 | 803.1146
22400 | 2014 | 11.1221 | 10000 | 899.1071 | 899 | 11.1235 | -0.0013255 | 13 | 10222000 | 95 | -1 | 10221746.3849 | -253.6151 | 253.6151
22400 | 2015 | 11.1166 | 10000 | 899.5536 | 900 | 11.1111 | 0.0055142 | 13 | 10222000 | 95 | -1 | 10223055.5556 | 1055.5556 | 1055.5556
22400 | 2016 | 11.1111 | 10000 | 900 | 900 | 11.1111 | 0 | 13 | 10222000 | 95 | -1 | 10222000 | 0 | 0
22400 | 2017 | 11.1056 | 10000 | 900.4464 | 900 | 11.1111 | -0.0055087 | 13 | 10222000 | 95 | -1 | 10220944.4444 | -1055.5556 | 1055.5556
22400 | 2018 | 11.1001 | 10000 | 900.8929 | 901 | 11.0988 | 0.00132 | 13 | 10222000 | 95 | -1 | 10222253.0522 | 253.0522 | 253.0522
22400 | 2019 | 11.0946 | 10000 | 901.3393 | 901 | 11.0988 | -0.0041778 | 13 | 10222000 | 95 | -1 | 10221198.6681 | -801.3319 | 801.3319
22400 | 2020 | 11.0891 | 10000 | 901.7857 | 902 | 11.0865 | 0.0026344 | 13 | 10222000 | 95 | -1 | 10222505.5432 | 505.5432 | 505.5432
22400 | 2021 | 11.0836 | 10000 | 902.2321 | 902 | 11.0865 | -0.0028525 | 13 | 10222000 | 95 | -1 | 10221452.3282 | -547.6718 | 547.6718
22400 | 2022 | 11.0781 | 10000 | 902.6786 | 903 | 11.0742 | 0.0039433 | 13 | 10222000 | 95 | -1 | 10222757.4751 | 757.4751 | 757.4751
22400 | 2023 | 11.0727 | 10000 | 903.125 | 903 | 11.0742 | -0.0015328 | 13 | 10222000 | 95 | -1 | 10221705.4264 | -294.5736 | 294.5736
22400 | 2024 | 11.0672 | 10000 | 903.5714 | 904 | 11.0619 | 0.0052468 | 13 | 10222000 | 95 | -1 | 10223008.8496 | 1008.8496 | 1008.8496
22400 | 2025 | 11.0617 | 10000 | 904.0179 | 904 | 11.0619 | -0.00021851 | 13 | 10222000 | 95 | -1 | 10221957.9646 | -42.0354 | 42.0354
22400 | 2026 | 11.0563 | 10000 | 904.4643 | 904 | 11.0619 | -0.0056784 | 13 | 10222000 | 95 | -1 | 10220907.0796 | -1092.9204 | 1092.9204
22400 | 2027 | 11.0508 | 10000 | 904.9107 | 905 | 11.0497 | 0.0010903 | 13 | 10222000 | 95 | -1 | 10222209.9448 | 209.9448 | 209.9448
22400 | 2028 | 11.0454 | 10000 | 905.3571 | 905 | 11.0497 | -0.0043589 | 13 | 10222000 | 95 | -1 | 10221160.221 | -839.779 | 839.779
22400 | 2029 | 11.0399 | 10000 | 905.8036 | 906 | 11.0375 | 0.0023935 | 13 | 10222000 | 95 | -1 | 10222461.3687 | 461.3687 | 461.3687
22400 | 2030 | 11.0345 | 10000 | 906.25 | 906 | 11.0375 | -0.0030448 | 13 | 10222000 | 95 | -1 | 10221412.8035 | -587.1965 | 587.1965
22400 | 2031 | 11.029 | 10000 | 906.6964 | 907 | 11.0254 | 0.0036914 | 13 | 10222000 | 95 | -1 | 10222712.2381 | 712.2381 | 712.2381
22400 | 2032 | 11.0236 | 10000 | 907.1429 | 907 | 11.0254 | -0.0017363 | 13 | 10222000 | 95 | -1 | 10221664.8291 | -335.1709 | 335.1709
22400 | 2033 | 11.0182 | 10000 | 907.5893 | 908 | 11.0132 | 0.0049838 | 13 | 10222000 | 95 | -1 | 10222962.5551 | 962.5551 | 962.5551
22400 | 2034 | 11.0128 | 10000 | 908.0357 | 908 | 11.0132 | -0.00043316 | 13 | 10222000 | 95 | -1 | 10221916.2996 | -83.7004 | 83.7004
22400 | 2035 | 11.0074 | 10000 | 908.4821 | 908 | 11.0132 | -0.0058449 | 13 | 10222000 | 95 | -1 | 10220870.0441 | -1129.9559 | 1129.9559
22400 | 2036 | 11.002 | 10000 | 908.9286 | 909 | 11.0011 | 0.00086453 | 13 | 10222000 | 95 | -1 | 10222167.2167 | 167.2167 | 167.2167
22400 | 2037 | 10.9966 | 10000 | 909.375 | 909 | 11.0011 | -0.0045365 | 13 | 10222000 | 95 | -1 | 10221122.1122 | -877.8878 | 877.8878
22400 | 2038 | 10.9912 | 10000 | 909.8214 | 910 | 10.989 | 0.0021568 | 13 | 10222000 | 95 | -1 | 10222417.5824 | 417.5824 | 417.5824
22400 | 2039 | 10.9858 | 10000 | 910.2679 | 910 | 10.989 | -0.0032336 | 13 | 10222000 | 95 | -1 | 10221373.6264 | -626.3736 | 626.3736
22400 | 2040 | 10.9804 | 10000 | 910.7143 | 911 | 10.9769 | 0.0034437 | 13 | 10222000 | 95 | -1 | 10222667.3985 | 667.3985 | 667.3985
22400 | 2041 | 10.975 | 10000 | 911.1607 | 911 | 10.9769 | -0.0019362 | 13 | 10222000 | 95 | -1 | 10221624.5884 | -375.4116 | 375.4116
22400 | 2042 | 10.9696 | 10000 | 911.6071 | 912 | 10.9649 | 0.0047253 | 13 | 10222000 | 95 | -1 | 10222916.6667 | 916.6667 | 916.6667
22400 | 2043 | 10.9643 | 10000 | 912.0536 | 912 | 10.9649 | -0.00064405 | 13 | 10222000 | 95 | -1 | 10221875 | -125 | 125
22400 | 2044 | 10.9589 | 10000 | 912.5 | 912 | 10.9649 | -0.0060082 | 13 | 10222000 | 95 | -1 | 10220833.3333 | -1166.6667 | 1166.6667
22400 | 2045 | 10.9535 | 10000 | 912.9464 | 913 | 10.9529 | 0.00064271 | 13 | 10222000 | 95 | -1 | 10222124.8631 | 124.8631 | 124.8631
22400 | 2046 | 10.9482 | 10000 | 913.3929 | 913 | 10.9529 | -0.0047109 | 13 | 10222000 | 95 | -1 | 10221084.3373 | -915.6627 | 915.6627
22400 | 2047 | 10.9428 | 10000 | 913.8393 | 914 | 10.9409 | 0.0019241 | 13 | 10222000 | 95 | -1 | 10222374.1794 | 374.1794 | 374.1794
22400 | 2048 | 10.9375 | 10000 | 914.2857 | 914 | 10.9409 | -0.003419 | 13 | 10222000 | 95 | -1 | 10221334.7921 | -665.2079 | 665.2079
22400 | 2049 | 10.9322 | 10000 | 914.7321 | 915 | 10.929 | 0.0032003 | 13 | 10222000 | 95 | -1 | 10222622.9508 | 622.9508 | 622.9508
22400 | 2050 | 10.9268 | 10000 | 915.1786 | 915 | 10.929 | -0.0021325 | 13 | 10222000 | 95 | -1 | 10221584.6995 | -415.3005 | 415.3005
22400 | 2051 | 10.9215 | 10000 | 915.625 | 916 | 10.917 | 0.0044711 | 13 | 10222000 | 95 | -1 | 10222871.179 | 871.179 | 871.179
22400 | 2052 | 10.9162 | 10000 | 916.0714 | 916 | 10.917 | -0.00085123 | 13 | 10222000 | 95 | -1 | 10221834.0611 | -165.9389 | 165.9389
22400 | 2053 | 10.9109 | 10000 | 916.5179 | 917 | 10.9051 | 0.0057367 | 13 | 10222000 | 95 | -1 | 10223118.8659 | 1118.8659 | 1118.8659
22400 | 2054 | 10.9056 | 10000 | 916.9643 | 917 | 10.9051 | 0.00042474 | 13 | 10222000 | 95 | -1 | 10222082.879 | 82.879 | 82.879
22400 | 2055 | 10.9002 | 10000 | 917.4107 | 917 | 10.9051 | -0.0048821 | 13 | 10222000 | 95 | -1 | 10221046.892 | -953.108 | 953.108
22400 | 2056 | 10.8949 | 10000 | 917.8571 | 918 | 10.8932 | 0.0016954 | 13 | 10222000 | 95 | -1 | 10222331.1547 | 331.1547 | 331.1547
22400 | 2057 | 10.8896 | 10000 | 918.3036 | 918 | 10.8932 | -0.0036011 | 13 | 10222000 | 95 | -1 | 10221296.2963 | -703.7037 | 703.7037
22400 | 2058 | 10.8844 | 10000 | 918.75 | 919 | 10.8814 | 0.0029609 | 13 | 10222000 | 95 | -1 | 10222578.8901 | 578.8901 | 578.8901
22400 | 2059 | 10.8791 | 10000 | 919.1964 | 919 | 10.8814 | -0.0023253 | 13 | 10222000 | 95 | -1 | 10221545.1578 | -454.8422 | 454.8422
22400 | 2060 | 10.8738 | 10000 | 919.6429 | 920 | 10.8696 | 0.0042212 | 13 | 10222000 | 95 | -1 | 10222826.087 | 826.087 | 826.087
22400 | 2061 | 10.8685 | 10000 | 920.0893 | 920 | 10.8696 | -0.0010548 | 13 | 10222000 | 95 | -1 | 10221793.4783 | -206.5217 | 206.5217
22400 | 2062 | 10.8632 | 10000 | 920.5357 | 921 | 10.8578 | 0.0054763 | 13 | 10222000 | 95 | -1 | 10223072.747 | 1072.747 | 1072.747
22400 | 2063 | 10.858 | 10000 | 920.9821 | 921 | 10.8578 | 0.00021052 | 13 | 10222000 | 95 | -1 | 10222041.2595 | 41.2595 | 41.2595
22400 | 2064 | 10.8527 | 10000 | 921.4286 | 921 | 10.8578 | -0.0050501 | 13 | 10222000 | 95 | -1 | 10221009.772 | -990.228 | 990.228
22400 | 2065 | 10.8475 | 10000 | 921.875 | 922 | 10.846 | 0.0014706 | 13 | 10222000 | 95 | -1 | 10222288.5033 | 288.5033 | 288.5033
22400 | 2066 | 10.8422 | 10000 | 922.3214 | 922 | 10.846 | -0.0037798 | 13 | 10222000 | 95 | -1 | 10221258.1345 | -741.8655 | 741.8655
22400 | 2067 | 10.837 | 10000 | 922.7679 | 923 | 10.8342 | 0.0027256 | 13 | 10222000 | 95 | -1 | 10222535.2113 | 535.2113 | 535.2113
22400 | 2068 | 10.8317 | 10000 | 923.2143 | 923 | 10.8342 | -0.0025147 | 13 | 10222000 | 95 | -1 | 10221505.9588 | -494.0412 | 494.0412
22400 | 2069 | 10.8265 | 10000 | 923.6607 | 924 | 10.8225 | 0.0039754 | 13 | 10222000 | 95 | -1 | 10222781.3853 | 781.3853 | 781.3853
22400 | 2070 | 10.8213 | 10000 | 924.1071 | 924 | 10.8225 | -0.0012548 | 13 | 10222000 | 95 | -1 | 10221753.2468 | -246.7532 | 246.7532
22400 | 2071 | 10.816 | 10000 | 924.5536 | 925 | 10.8108 | 0.0052201 | 13 | 10222000 | 95 | -1 | 10223027.027 | 1027.027 | 1027.027
22400 | 2072 | 10.8108 | 10000 | 925 | 925 | 10.8108 | 0 | 13 | 10222000 | 95 | -1 | 10222000 | 0 | 0
22400 | 2073 | 10.8056 | 10000 | 925.4464 | 925 | 10.8108 | -0.0052151 | 13 | 10222000 | 95 | -1 | 10220972.973 | -1027.027 | 1027.027
22400 | 2074 | 10.8004 | 10000 | 925.8929 | 926 | 10.7991 | 0.0012497 | 13 | 10222000 | 95 | -1 | 10222246.2203 | 246.2203 | 246.2203
22400 | 2075 | 10.7952 | 10000 | 926.3393 | 926 | 10.7991 | -0.0039553 | 13 | 10222000 | 95 | -1 | 10221220.3024 | -779.6976 | 779.6976
22400 | 2076 | 10.79 | 10000 | 926.7857 | 927 | 10.7875 | 0.0024942 | 13 | 10222000 | 95 | -1 | 10222491.9094 | 491.9094 | 491.9094
22400 | 2077 | 10.7848 | 10000 | 927.2321 | 927 | 10.7875 | -0.0027008 | 13 | 10222000 | 95 | -1 | 10221467.0982 | -532.9018 | 532.9018
22400 | 2078 | 10.7796 | 10000 | 927.6786 | 928 | 10.7759 | 0.0037337 | 13 | 10222000 | 95 | -1 | 10222737.069 | 737.069 | 737.069
22400 | 2079 | 10.7744 | 10000 | 928.125 | 928 | 10.7759 | -0.0014513 | 13 | 10222000 | 95 | -1 | 10221713.3621 | -286.6379 | 286.6379
22400 | 2080 | 10.7692 | 10000 | 928.5714 | 929 | 10.7643 | 0.0049681 | 13 | 10222000 | 95 | -1 | 10222981.7008 | 981.7008 | 981.7008
22400 | 2081 | 10.7641 | 10000 | 929.0179 | 929 | 10.7643 | -0.00020691 | 13 | 10222000 | 95 | -1 | 10221959.0958 | -40.9042 | 40.9042
22400 | 2082 | 10.7589 | 10000 | 929.4643 | 929 | 10.7643 | -0.005377 | 13 | 10222000 | 95 | -1 | 10220936.4909 | -1063.5091 | 1063.5091
22400 | 2083 | 10.7537 | 10000 | 929.9107 | 930 | 10.7527 | 0.0010324 | 13 | 10222000 | 95 | -1 | 10222204.3011 | 204.3011 | 204.3011
22400 | 2084 | 10.7486 | 10000 | 930.3571 | 930 | 10.7527 | -0.0041277 | 13 | 10222000 | 95 | -1 | 10221182.7957 | -817.2043 | 817.2043
22400 | 2085 | 10.7434 | 10000 | 930.8036 | 931 | 10.7411 | 0.0022667 | 13 | 10222000 | 95 | -1 | 10222448.9796 | 448.9796 | 448.9796
22400 | 2086 | 10.7383 | 10000 | 931.25 | 931 | 10.7411 | -0.0028835 | 13 | 10222000 | 95 | -1 | 10221428.5714 | -571.4286 | 571.4286
22400 | 2087 | 10.7331 | 10000 | 931.6964 | 932 | 10.7296 | 0.003496 | 13 | 10222000 | 95 | -1 | 10222693.133 | 693.133 | 693.133
22400 | 2088 | 10.728 | 10000 | 932.1429 | 932 | 10.7296 | -0.0016444 | 13 | 10222000 | 95 | -1 | 10221673.8197 | -326.1803 | 326.1803
22400 | 2089 | 10.7228 | 10000 | 932.5893 | 933 | 10.7181 | 0.0047203 | 13 | 10222000 | 95 | -1 | 10222936.7631 | 936.7631 | 936.7631
22400 | 2090 | 10.7177 | 10000 | 933.0357 | 933 | 10.7181 | -0.00041026 | 13 | 10222000 | 95 | -1 | 10221918.5423 | -81.4577 | 81.4577
22400 | 2091 | 10.7126 | 10000 | 933.4821 | 933 | 10.7181 | -0.0055359 | 13 | 10222000 | 95 | -1 | 10220900.3215 | -1099.6785 | 1099.6785
22400 | 2092 | 10.7075 | 10000 | 933.9286 | 934 | 10.7066 | 0.00081886 | 13 | 10222000 | 95 | -1 | 10222162.7409 | 162.7409 | 162.7409
22400 | 2093 | 10.7023 | 10000 | 934.375 | 934 | 10.7066 | -0.004297 | 13 | 10222000 | 95 | -1 | 10221145.6103 | -854.3897 | 854.3897
22400 | 2094 | 10.6972 | 10000 | 934.8214 | 935 | 10.6952 | 0.002043 | 13 | 10222000 | 95 | -1 | 10222406.4171 | 406.4171 | 406.4171
22400 | 2095 | 10.6921 | 10000 | 935.2679 | 935 | 10.6952 | -0.0030631 | 13 | 10222000 | 95 | -1 | 10221390.3743 | -609.6257 | 609.6257
22400 | 2096 | 10.687 | 10000 | 935.7143 | 936 | 10.6838 | 0.0032622 | 13 | 10222000 | 95 | -1 | 10222649.5726 | 649.5726 | 649.5726
22400 | 2097 | 10.6819 | 10000 | 936.1607 | 936 | 10.6838 | -0.0018341 | 13 | 10222000 | 95 | -1 | 10221634.6154 | -365.3846 | 365.3846
22400 | 2098 | 10.6768 | 10000 | 936.6071 | 937 | 10.6724 | 0.0044765 | 13 | 10222000 | 95 | -1 | 10222892.2092 | 892.2092 | 892.2092
22400 | 2099 | 10.6717 | 10000 | 937.0536 | 937 | 10.6724 | -0.00061014 | 13 | 10222000 | 95 | -1 | 10221878.3351 | -121.6649 | 121.6649
22400 | 2100 | 10.6667 | 10000 | 937.5 | 937 | 10.6724 | -0.0056919 | 13 | 10222000 | 95 | -1 | 10220864.461 | -1135.539 | 1135.539
22400 | 2101 | 10.6616 | 10000 | 937.9464 | 938 | 10.661 | 0.00060891 | 13 | 10222000 | 95 | -1 | 10222121.5352 | 121.5352 | 121.5352
22400 | 2102 | 10.6565 | 10000 | 938.3929 | 938 | 10.661 | -0.0044632 | 13 | 10222000 | 95 | -1 | 10221108.742 | -891.258 | 891.258
22400 | 2103 | 10.6515 | 10000 | 938.8393 | 939 | 10.6496 | 0.001823 | 13 | 10222000 | 95 | -1 | 10222364.2173 | 364.2173 | 364.2173
22400 | 2104 | 10.6464 | 10000 | 939.2857 | 939 | 10.6496 | -0.0032394 | 13 | 10222000 | 95 | -1 | 10221352.5027 | -647.4973 | 647.4973
22400 | 2105 | 10.6413 | 10000 | 939.7321 | 940 | 10.6383 | 0.0030323 | 13 | 10222000 | 95 | -1 | 10222606.383 | 606.383 | 606.383
22400 | 2106 | 10.6363 | 10000 | 940.1786 | 940 | 10.6383 | -0.0020206 | 13 | 10222000 | 95 | -1 | 10221595.7447 | -404.2553 | 404.2553
22400 | 2107 | 10.6312 | 10000 | 940.625 | 941 | 10.627 | 0.0042367 | 13 | 10222000 | 95 | -1 | 10222848.034 | 848.034 | 848.034
22400 | 2108 | 10.6262 | 10000 | 941.0714 | 941 | 10.627 | -0.0008066 | 13 | 10222000 | 95 | -1 | 10221838.4697 | -161.5303 | 161.5303
22400 | 2109 | 10.6211 | 10000 | 941.5179 | 942 | 10.6157 | 0.0054362 | 13 | 10222000 | 95 | -1 | 10223089.172 | 1089.172 | 1089.172
22400 | 2110 | 10.6161 | 10000 | 941.9643 | 942 | 10.6157 | 0.00040249 | 13 | 10222000 | 95 | -1 | 10222080.6794 | 80.6794 | 80.6794
22400 | 2111 | 10.6111 | 10000 | 942.4107 | 942 | 10.6157 | -0.0046265 | 13 | 10222000 | 95 | -1 | 10221072.1868 | -927.8132 | 927.8132
22400 | 2112 | 10.6061 | 10000 | 942.8571 | 943 | 10.6045 | 0.0016067 | 13 | 10222000 | 95 | -1 | 10222322.3754 | 322.3754 | 322.3754
22400 | 2113 | 10.601 | 10000 | 943.3036 | 943 | 10.6045 | -0.0034127 | 13 | 10222000 | 95 | -1 | 10221314.9523 | -685.0477 | 685.0477
22400 | 2114 | 10.596 | 10000 | 943.75 | 944 | 10.5932 | 0.0028062 | 13 | 10222000 | 95 | -1 | 10222563.5593 | 563.5593 | 563.5593
22400 | 2115 | 10.591 | 10000 | 944.1964 | 944 | 10.5932 | -0.0022038 | 13 | 10222000 | 95 | -1 | 10221557.2034 | -442.7966 | 442.7966
22400 | 2116 | 10.586 | 10000 | 944.6429 | 945 | 10.582 | 0.0040008 | 13 | 10222000 | 95 | -1 | 10222804.2328 | 804.2328 | 804.2328
22400 | 2117 | 10.581 | 10000 | 945.0893 | 945 | 10.582 | -0.00099972 | 13 | 10222000 | 95 | -1 | 10221798.9418 | -201.0582 | 201.0582
22400 | 2118 | 10.576 | 10000 | 945.5357 | 946 | 10.5708 | 0.0051906 | 13 | 10222000 | 95 | -1 | 10223044.3975 | 1044.3975 | 1044.3975
22400 | 2119 | 10.571 | 10000 | 945.9821 | 946 | 10.5708 | 0.00019954 | 13 | 10222000 | 95 | -1 | 10222040.1691 | 40.1691 | 40.1691
22400 | 2120 | 10.566 | 10000 | 946.4286 | 946 | 10.5708 | -0.0047868 | 13 | 10222000 | 95 | -1 | 10221035.9408 | -964.0592 | 964.0592
22400 | 2121 | 10.5611 | 10000 | 946.875 | 947 | 10.5597 | 0.001394 | 13 | 10222000 | 95 | -1 | 10222280.887 | 280.887 | 280.887
22400 | 2122 | 10.5561 | 10000 | 947.3214 | 947 | 10.5597 | -0.0035829 | 13 | 10222000 | 95 | -1 | 10221277.7191 | -722.2809 | 722.2809
22400 | 2123 | 10.5511 | 10000 | 947.7679 | 948 | 10.5485 | 0.0025837 | 13 | 10222000 | 95 | -1 | 10222521.097 | 521.097 | 521.097
22400 | 2124 | 10.5461 | 10000 | 948.2143 | 948 | 10.5485 | -0.0023838 | 13 | 10222000 | 95 | -1 | 10221518.9873 | -481.0127 | 481.0127
22400 | 2125 | 10.5412 | 10000 | 948.6607 | 949 | 10.5374 | 0.0037687 | 13 | 10222000 | 95 | -1 | 10222760.8008 | 760.8008 | 760.8008
22400 | 2126 | 10.5362 | 10000 | 949.1071 | 949 | 10.5374 | -0.0011895 | 13 | 10222000 | 95 | -1 | 10221759.7471 | -240.2529 | 240.2529
22400 | 2127 | 10.5313 | 10000 | 949.5536 | 950 | 10.5263 | 0.0049489 | 13 | 10222000 | 95 | -1 | 10223000 | 1000 | 1000
22400 | 2128 | 10.5263 | 10000 | 950 | 950 | 10.5263 | 0 | 13 | 10222000 | 95 | -1 | 10222000 | 0 | 0
22400 | 2129 | 10.5214 | 10000 | 950.4464 | 950 | 10.5263 | -0.0049443 | 13 | 10222000 | 95 | -1 | 10221000 | -1000 | 1000
22400 | 2130 | 10.5164 | 10000 | 950.8929 | 951 | 10.5152 | 0.0011848 | 13 | 10222000 | 95 | -1 | 10222239.7476 | 239.7476 | 239.7476
22400 | 2131 | 10.5115 | 10000 | 951.3393 | 951 | 10.5152 | -0.0037502 | 13 | 10222000 | 95 | -1 | 10221240.7992 | -759.2008 | 759.2008
22400 | 2132 | 10.5066 | 10000 | 951.7857 | 952 | 10.5042 | 0.0023649 | 13 | 10222000 | 95 | -1 | 10222478.9916 | 478.9916 | 478.9916
22400 | 2133 | 10.5016 | 10000 | 952.2321 | 952 | 10.5042 | -0.0025608 | 13 | 10222000 | 95 | -1 | 10221481.0924 | -518.9076 | 518.9076
22400 | 2134 | 10.4967 | 10000 | 952.6786 | 953 | 10.4932 | 0.0035403 | 13 | 10222000 | 95 | -1 | 10222717.7335 | 717.7335 | 717.7335
22400 | 2135 | 10.4918 | 10000 | 953.125 | 953 | 10.4932 | -0.0013762 | 13 | 10222000 | 95 | -1 | 10221720.8814 | -279.1186 | 279.1186
22400 | 2136 | 10.4869 | 10000 | 953.5714 | 954 | 10.4822 | 0.0047111 | 13 | 10222000 | 95 | -1 | 10222955.9748 | 955.9748 | 955.9748
22400 | 2137 | 10.482 | 10000 | 954.0179 | 954 | 10.4822 | -0.0001962 | 13 | 10222000 | 95 | -1 | 10221960.1677 | -39.8323 | 39.8323
22400 | 2138 | 10.4771 | 10000 | 954.4643 | 954 | 10.4822 | -0.0050989 | 13 | 10222000 | 95 | -1 | 10220964.3606 | -1035.6394 | 1035.6394
22400 | 2139 | 10.4722 | 10000 | 954.9107 | 955 | 10.4712 | 0.00097907 | 13 | 10222000 | 95 | -1 | 10222198.9529 | 198.9529 | 198.9529
22400 | 2140 | 10.4673 | 10000 | 955.3571 | 955 | 10.4712 | -0.0039145 | 13 | 10222000 | 95 | -1 | 10221204.1885 | -795.8115 | 795.8115
22400 | 2141 | 10.4624 | 10000 | 955.8036 | 956 | 10.4603 | 0.0021497 | 13 | 10222000 | 95 | -1 | 10222437.2385 | 437.2385 | 437.2385
22400 | 2142 | 10.4575 | 10000 | 956.25 | 956 | 10.4603 | -0.0027347 | 13 | 10222000 | 95 | -1 | 10221443.5146 | -556.4854 | 556.4854
22400 | 2143 | 10.4526 | 10000 | 956.6964 | 957 | 10.4493 | 0.0033157 | 13 | 10222000 | 95 | -1 | 10222675.0261 | 675.0261 | 675.0261
22400 | 2144 | 10.4478 | 10000 | 957.1429 | 957 | 10.4493 | -0.0015596 | 13 | 10222000 | 95 | -1 | 10221682.3406 | -317.6594 | 317.6594
22400 | 2145 | 10.4429 | 10000 | 957.5893 | 958 | 10.4384 | 0.0044771 | 13 | 10222000 | 95 | -1 | 10222912.3173 | 912.3173 | 912.3173
22400 | 2146 | 10.438 | 10000 | 958.0357 | 958 | 10.4384 | -0.00038913 | 13 | 10222000 | 95 | -1 | 10221920.6681 | -79.3319 | 79.3319
22400 | 2147 | 10.4332 | 10000 | 958.4821 | 958 | 10.4384 | -0.0052508 | 13 | 10222000 | 95 | -1 | 10220929.0188 | -1070.9812 | 1070.9812
22400 | 2148 | 10.4283 | 10000 | 958.9286 | 959 | 10.4275 | 0.00077672 | 13 | 10222000 | 95 | -1 | 10222158.4984 | 158.4984 | 158.4984
22400 | 2149 | 10.4235 | 10000 | 959.375 | 959 | 10.4275 | -0.0040759 | 13 | 10222000 | 95 | -1 | 10221167.8832 | -832.1168 | 832.1168
22400 | 2150 | 10.4186 | 10000 | 959.8214 | 960 | 10.4167 | 0.001938 | 13 | 10222000 | 95 | -1 | 10222395.8333 | 395.8333 | 395.8333
22400 | 2151 | 10.4138 | 10000 | 960.2679 | 960 | 10.4167 | -0.0029056 | 13 | 10222000 | 95 | -1 | 10221406.25 | -593.75 | 593.75
22400 | 2152 | 10.4089 | 10000 | 960.7143 | 961 | 10.4058 | 0.0030947 | 13 | 10222000 | 95 | -1 | 10222632.6743 | 632.6743 | 632.6743
22400 | 2153 | 10.4041 | 10000 | 961.1607 | 961 | 10.4058 | -0.0017399 | 13 | 10222000 | 95 | -1 | 10221644.1207 | -355.8793 | 355.8793
22400 | 2154 | 10.3993 | 10000 | 961.6071 | 962 | 10.395 | 0.0042468 | 13 | 10222000 | 95 | -1 | 10222869.0229 | 869.0229 | 869.0229
22400 | 2155 | 10.3944 | 10000 | 962.0536 | 962 | 10.395 | -0.00057884 | 13 | 10222000 | 95 | -1 | 10221881.4969 | -118.5031 | 118.5031
22400 | 2156 | 10.3896 | 10000 | 962.5 | 962 | 10.395 | -0.0054 | 13 | 10222000 | 95 | -1 | 10220893.9709 | -1106.0291 | 1106.0291
22400 | 2157 | 10.3848 | 10000 | 962.9464 | 963 | 10.3842 | 0.0005777 | 13 | 10222000 | 95 | -1 | 10222118.3801 | 118.3801 | 118.3801
22400 | 2158 | 10.38 | 10000 | 963.3929 | 963 | 10.3842 | -0.0042345 | 13 | 10222000 | 95 | -1 | 10221131.8795 | -868.1205 | 868.1205
22400 | 2159 | 10.3752 | 10000 | 963.8393 | 964 | 10.3734 | 0.0017297 | 13 | 10222000 | 95 | -1 | 10222354.7718 | 354.7718 | 354.7718
22400 | 2160 | 10.3704 | 10000 | 964.2857 | 964 | 10.3734 | -0.0030736 | 13 | 10222000 | 95 | -1 | 10221369.2946 | -630.7054 | 630.7054
22400 | 2161 | 10.3656 | 10000 | 964.7321 | 965 | 10.3627 | 0.0028772 | 13 | 10222000 | 95 | -1 | 10222590.6736 | 590.6736 | 590.6736
22400 | 2162 | 10.3608 | 10000 | 965.1786 | 965 | 10.3627 | -0.0019172 | 13 | 10222000 | 95 | -1 | 10221606.2176 | -393.7824 | 393.7824
22400 | 2163 | 10.356 | 10000 | 965.625 | 966 | 10.352 | 0.0040202 | 13 | 10222000 | 95 | -1 | 10222826.087 | 826.087 | 826.087
22400 | 2164 | 10.3512 | 10000 | 966.0714 | 966 | 10.352 | -0.00076539 | 13 | 10222000 | 95 | -1 | 10221842.6501 | -157.3499 | 157.3499
22400 | 2165 | 10.3464 | 10000 | 966.5179 | 967 | 10.3413 | 0.0051587 | 13 | 10222000 | 95 | -1 | 10223061.0134 | 1061.0134 | 1061.0134
22400 | 2166 | 10.3416 | 10000 | 966.9643 | 967 | 10.3413 | 0.00038195 | 13 | 10222000 | 95 | -1 | 10222078.5936 | 78.5936 | 78.5936
22400 | 2167 | 10.3369 | 10000 | 967.4107 | 967 | 10.3413 | -0.0043904 | 13 | 10222000 | 95 | -1 | 10221096.1737 | -903.8263 | 903.8263
22400 | 2168 | 10.3321 | 10000 | 967.8571 | 968 | 10.3306 | 0.0015248 | 13 | 10222000 | 95 | -1 | 10222314.0496 | 314.0496 | 314.0496
22400 | 2169 | 10.3273 | 10000 | 968.3036 | 968 | 10.3306 | -0.0032387 | 13 | 10222000 | 95 | -1 | 10221332.6446 | -667.3554 | 667.3554
22400 | 2170 | 10.3226 | 10000 | 968.75 | 969 | 10.3199 | 0.0026632 | 13 | 10222000 | 95 | -1 | 10222549.0196 | 549.0196 | 549.0196
22400 | 2171 | 10.3178 | 10000 | 969.1964 | 969 | 10.3199 | -0.0020916 | 13 | 10222000 | 95 | -1 | 10221568.6275 | -431.3725 | 431.3725
22400 | 2172 | 10.3131 | 10000 | 969.6429 | 970 | 10.3093 | 0.0037972 | 13 | 10222000 | 95 | -1 | 10222783.5052 | 783.5052 | 783.5052
22400 | 2173 | 10.3083 | 10000 | 970.0893 | 970 | 10.3093 | -0.00094885 | 13 | 10222000 | 95 | -1 | 10221804.1237 | -195.8763 | 195.8763
22400 | 2174 | 10.3036 | 10000 | 970.5357 | 971 | 10.2987 | 0.0049267 | 13 | 10222000 | 95 | -1 | 10223017.5077 | 1017.5077 | 1017.5077
22400 | 2175 | 10.2989 | 10000 | 970.9821 | 971 | 10.2987 | 0.0001894 | 13 | 10222000 | 95 | -1 | 10222039.1349 | 39.1349 | 39.1349
22400 | 2176 | 10.2941 | 10000 | 971.4286 | 971 | 10.2987 | -0.0045435 | 13 | 10222000 | 95 | -1 | 10221060.7621 | -939.2379 | 939.2379
22400 | 2177 | 10.2894 | 10000 | 971.875 | 972 | 10.2881 | 0.0013232 | 13 | 10222000 | 95 | -1 | 10222273.6626 | 273.6626 | 273.6626
22400 | 2178 | 10.2847 | 10000 | 972.3214 | 972 | 10.2881 | -0.003401 | 13 | 10222000 | 95 | -1 | 10221296.2963 | -703.7037 | 703.7037
22400 | 2179 | 10.2799 | 10000 | 972.7679 | 973 | 10.2775 | 0.0024526 | 13 | 10222000 | 95 | -1 | 10222507.7081 | 507.7081 | 507.7081
22400 | 2180 | 10.2752 | 10000 | 973.2143 | 973 | 10.2775 | -0.0022629 | 13 | 10222000 | 95 | -1 | 10221531.3464 | -468.6536 | 468.6536
22400 | 2181 | 10.2705 | 10000 | 973.6607 | 974 | 10.2669 | 0.0035777 | 13 | 10222000 | 95 | -1 | 10222741.2731 | 741.2731 | 741.2731
22400 | 2182 | 10.2658 | 10000 | 974.1071 | 974 | 10.2669 | -0.0011293 | 13 | 10222000 | 95 | -1 | 10221765.9138 | -234.0862 | 234.0862
22400 | 2183 | 10.2611 | 10000 | 974.5536 | 975 | 10.2564 | 0.0046983 | 13 | 10222000 | 95 | -1 | 10222974.359 | 974.359 | 974.359
22400 | 2184 | 10.2564 | 10000 | 975 | 975 | 10.2564 | 0 | 13 | 10222000 | 95 | -1 | 10222000 | 0 | 0
22400 | 2185 | 10.2517 | 10000 | 975.4464 | 975 | 10.2564 | -0.004694 | 13 | 10222000 | 95 | -1 | 10221025.641 | -974.359 | 974.359
22400 | 2186 | 10.247 | 10000 | 975.8929 | 976 | 10.2459 | 0.0011249 | 13 | 10222000 | 95 | -1 | 10222233.6066 | 233.6066 | 233.6066
22400 | 2187 | 10.2423 | 10000 | 976.3393 | 976 | 10.2459 | -0.0035605 | 13 | 10222000 | 95 | -1 | 10221260.2459 | -739.7541 | 739.7541
22400 | 2188 | 10.2377 | 10000 | 976.7857 | 977 | 10.2354 | 0.0022454 | 13 | 10222000 | 95 | -1 | 10222466.7349 | 466.7349 | 466.7349
22400 | 2189 | 10.233 | 10000 | 977.2321 | 977 | 10.2354 | -0.0024314 | 13 | 10222000 | 95 | -1 | 10221494.3705 | -505.6295 | 505.6295
22400 | 2190 | 10.2283 | 10000 | 977.6786 | 978 | 10.2249 | 0.0033616 | 13 | 10222000 | 95 | -1 | 10222699.3865 | 699.3865 | 699.3865
22400 | 2191 | 10.2236 | 10000 | 978.125 | 978 | 10.2249 | -0.0013067 | 13 | 10222000 | 95 | -1 | 10221728.0164 | -271.9836 | 271.9836
22400 | 2192 | 10.219 | 10000 | 978.5714 | 979 | 10.2145 | 0.0044735 | 13 | 10222000 | 95 | -1 | 10222931.5628 | 931.5628 | 931.5628
22400 | 2193 | 10.2143 | 10000 | 979.0179 | 979 | 10.2145 | -0.00018631 | 13 | 10222000 | 95 | -1 | 10221961.1849 | -38.8151 | 38.8151
22400 | 2194 | 10.2097 | 10000 | 979.4643 | 979 | 10.2145 | -0.0048419 | 13 | 10222000 | 95 | -1 | 10220990.8069 | -1009.1931 | 1009.1931
22400 | 2195 | 10.205 | 10000 | 979.9107 | 980 | 10.2041 | 0.00092976 | 13 | 10222000 | 95 | -1 | 10222193.8776 | 193.8776 | 193.8776
22400 | 2196 | 10.2004 | 10000 | 980.3571 | 980 | 10.2041 | -0.0037173 | 13 | 10222000 | 95 | -1 | 10221224.4898 | -775.5102 | 775.5102
22400 | 2197 | 10.1957 | 10000 | 980.8036 | 981 | 10.1937 | 0.0020415 | 13 | 10222000 | 95 | -1 | 10222426.0958 | 426.0958 | 426.0958
22400 | 2198 | 10.1911 | 10000 | 981.25 | 981 | 10.1937 | -0.0025971 | 13 | 10222000 | 95 | -1 | 10221457.6962 | -542.3038 | 542.3038
22400 | 2199 | 10.1864 | 10000 | 981.6964 | 982 | 10.1833 | 0.003149 | 13 | 10222000 | 95 | -1 | 10222657.8411 | 657.8411 | 657.8411
22400 | 2200 | 10.1818 | 10000 | 982.1429 | 982 | 10.1833 | -0.0014812 | 13 | 10222000 | 95 | -1 | 10221690.4277 | -309.5723 | 309.5723
22400 | 2201 | 10.1772 | 10000 | 982.5893 | 983 | 10.1729 | 0.0042522 | 13 | 10222000 | 95 | -1 | 10222889.115 | 889.115 | 889.115
22400 | 2202 | 10.1726 | 10000 | 983.0357 | 983 | 10.1729 | -0.00036959 | 13 | 10222000 | 95 | -1 | 10221922.6857 | -77.3143 | 77.3143
22400 | 2203 | 10.168 | 10000 | 983.4821 | 983 | 10.1729 | -0.0049872 | 13 | 10222000 | 95 | -1 | 10220956.2564 | -1043.7436 | 1043.7436
22400 | 2204 | 10.1633 | 10000 | 983.9286 | 984 | 10.1626 | 0.00073776 | 13 | 10222000 | 95 | -1 | 10222154.4715 | 154.4715 | 154.4715
22400 | 2205 | 10.1587 | 10000 | 984.375 | 984 | 10.1626 | -0.0038715 | 13 | 10222000 | 95 | -1 | 10221189.0244 | -810.9756 | 810.9756
22400 | 2206 | 10.1541 | 10000 | 984.8214 | 985 | 10.1523 | 0.0018408 | 13 | 10222000 | 95 | -1 | 10222385.7868 | 385.7868 | 385.7868
22400 | 2207 | 10.1495 | 10000 | 985.2679 | 985 | 10.1523 | -0.00276 | 13 | 10222000 | 95 | -1 | 10221421.3198 | -578.6802 | 578.6802
22400 | 2208 | 10.1449 | 10000 | 985.7143 | 986 | 10.142 | 0.0029397 | 13 | 10222000 | 95 | -1 | 10222616.6329 | 616.6329 | 616.6329
22400 | 2209 | 10.1403 | 10000 | 986.1607 | 986 | 10.142 | -0.0016528 | 13 | 10222000 | 95 | -1 | 10221653.144 | -346.856 | 346.856
22400 | 2210 | 10.1357 | 10000 | 986.6071 | 987 | 10.1317 | 0.0040343 | 13 | 10222000 | 95 | -1 | 10222847.0111 | 847.0111 | 847.0111
22400 | 2211 | 10.1312 | 10000 | 987.0536 | 987 | 10.1317 | -0.00054989 | 13 | 10222000 | 95 | -1 | 10221884.4985 | -115.5015 | 115.5015
22400 | 2212 | 10.1266 | 10000 | 987.5 | 987 | 10.1317 | -0.00513 | 13 | 10222000 | 95 | -1 | 10220921.9858 | -1078.0142 | 1078.0142
22400 | 2213 | 10.122 | 10000 | 987.9464 | 988 | 10.1215 | 0.00054884 | 13 | 10222000 | 95 | -1 | 10222115.3846 | 115.3846 | 115.3846
22400 | 2214 | 10.1174 | 10000 | 988.3929 | 988 | 10.1215 | -0.004023 | 13 | 10222000 | 95 | -1 | 10221153.8462 | -846.1538 | 846.1538
22400 | 2215 | 10.1129 | 10000 | 988.8393 | 989 | 10.1112 | 0.0016434 | 13 | 10222000 | 95 | -1 | 10222345.8038 | 345.8038 | 345.8038
22400 | 2216 | 10.1083 | 10000 | 989.2857 | 989 | 10.1112 | -0.0029202 | 13 | 10222000 | 95 | -1 | 10221385.2376 | -614.7624 | 614.7624
22400 | 2217 | 10.1037 | 10000 | 989.7321 | 990 | 10.101 | 0.0027337 | 13 | 10222000 | 95 | -1 | 10222575.7576 | 575.7576 | 575.7576
22400 | 2218 | 10.0992 | 10000 | 990.1786 | 990 | 10.101 | -0.0018216 | 13 | 10222000 | 95 | -1 | 10221616.1616 | -383.8384 | 383.8384
22400 | 2219 | 10.0946 | 10000 | 990.625 | 991 | 10.0908 | 0.0038199 | 13 | 10222000 | 95 | -1 | 10222805.2472 | 805.2472 | 805.2472
22400 | 2220 | 10.0901 | 10000 | 991.0714 | 991 | 10.0908 | -0.00072727 | 13 | 10222000 | 95 | -1 | 10221846.6196 | -153.3804 | 153.3804
22400 | 2221 | 10.0855 | 10000 | 991.5179 | 992 | 10.0806 | 0.0049019 | 13 | 10222000 | 95 | -1 | 10223034.2742 | 1034.2742 | 1034.2742
22400 | 2222 | 10.081 | 10000 | 991.9643 | 992 | 10.0806 | 0.00036294 | 13 | 10222000 | 95 | -1 | 10222076.6129 | 76.6129 | 76.6129
22400 | 2223 | 10.0765 | 10000 | 992.4107 | 992 | 10.0806 | -0.0041719 | 13 | 10222000 | 95 | -1 | 10221118.9516 | -881.0484 | 881.0484
22400 | 2224 | 10.0719 | 10000 | 992.8571 | 993 | 10.0705 | 0.001449 | 13 | 10222000 | 95 | -1 | 10222306.143 | 306.143 | 306.143
22400 | 2225 | 10.0674 | 10000 | 993.3036 | 993 | 10.0705 | -0.0030777 | 13 | 10222000 | 95 | -1 | 10221349.4461 | -650.5539 | 650.5539
22400 | 2226 | 10.0629 | 10000 | 993.75 | 994 | 10.0604 | 0.0025309 | 13 | 10222000 | 95 | -1 | 10222535.2113 | 535.2113 | 535.2113
22400 | 2227 | 10.0584 | 10000 | 994.1964 | 994 | 10.0604 | -0.0019877 | 13 | 10222000 | 95 | -1 | 10221579.4769 | -420.5231 | 420.5231
22400 | 2228 | 10.0539 | 10000 | 994.6429 | 995 | 10.0503 | 0.0036087 | 13 | 10222000 | 95 | -1 | 10222763.8191 | 763.8191 | 763.8191
22400 | 2229 | 10.0493 | 10000 | 995.0893 | 995 | 10.0503 | -0.00090177 | 13 | 10222000 | 95 | -1 | 10221809.0452 | -190.9548 | 190.9548
22400 | 2230 | 10.0448 | 10000 | 995.5357 | 996 | 10.0402 | 0.0046824 | 13 | 10222000 | 95 | -1 | 10222991.9679 | 991.9679 | 991.9679
22400 | 2231 | 10.0403 | 10000 | 995.9821 | 996 | 10.0402 | 0.00018001 | 13 | 10222000 | 95 | -1 | 10222038.1526 | 38.1526 | 38.1526
22400 | 2232 | 10.0358 | 10000 | 996.4286 | 996 | 10.0402 | -0.0043183 | 13 | 10222000 | 95 | -1 | 10221084.3373 | -915.6627 | 915.6627
22400 | 2233 | 10.0313 | 10000 | 996.875 | 997 | 10.0301 | 0.0012577 | 13 | 10222000 | 95 | -1 | 10222266.8004 | 266.8004 | 266.8004
22400 | 2234 | 10.0269 | 10000 | 997.3214 | 997 | 10.0301 | -0.0032326 | 13 | 10222000 | 95 | -1 | 10221313.9418 | -686.0582 | 686.0582
22400 | 2235 | 10.0224 | 10000 | 997.7679 | 998 | 10.02 | 0.0023313 | 13 | 10222000 | 95 | -1 | 10222494.99 | 494.99 | 494.99
22400 | 2236 | 10.0179 | 10000 | 998.2143 | 998 | 10.02 | -0.002151 | 13 | 10222000 | 95 | -1 | 10221543.0862 | -456.9138 | 456.9138
22400 | 2237 | 10.0134 | 10000 | 998.6607 | 999 | 10.01 | 0.0034008 | 13 | 10222000 | 95 | -1 | 10222722.7227 | 722.7227 | 722.7227
22400 | 2238 | 10.0089 | 10000 | 999.1071 | 999 | 10.01 | -0.0010735 | 13 | 10222000 | 95 | -1 | 10221771.7718 | -228.2282 | 228.2282
22400 | 2239 | 10.0045 | 10000 | 999.5536 | 1000 | 10 | 0.0044663 | 13 | 10222000 | 95 | -1 | 10222950 | 950 | 950
22400 | 2240 | 10 | 10000 | 1000 | 1000 | 10 | 0 | 13 | 10222000 | 95 | -1 | 10222000 | 0 | 0
22400 | 2241 | 9.9955 | 10000 | 1000.4464 | 1000 | 10 | -0.0044623 | 13 | 10222000 | 95 | -1 | 10221050 | -950 | 950
22400 | 2242 | 9.9911 | 10000 | 1000.8929 | 1001 | 9.99 | 0.0010694 | 13 | 10222000 | 95 | -1 | 10222227.7722 | 227.7722 | 227.7722
22400 | 2243 | 9.9866 | 10000 | 1001.3393 | 1001 | 9.99 | -0.0033849 | 13 | 10222000 | 95 | -1 | 10221278.7213 | -721.2787 | 721.2787
22400 | 2244 | 9.9822 | 10000 | 1001.7857 | 1002 | 9.98 | 0.0021348 | 13 | 10222000 | 95 | -1 | 10222455.0898 | 455.0898 | 455.0898
22400 | 2245 | 9.9777 | 10000 | 1002.2321 | 1002 | 9.98 | -0.0023116 | 13 | 10222000 | 95 | -1 | 10221506.986 | -493.014 | 493.014
22400 | 2246 | 9.9733 | 10000 | 1002.6786 | 1003 | 9.9701 | 0.0031961 | 13 | 10222000 | 95 | -1 | 10222681.9541 | 681.9541 | 681.9541
22400 | 2247 | 9.9688 | 10000 | 1003.125 | 1003 | 9.9701 | -0.0012424 | 13 | 10222000 | 95 | -1 | 10221734.7956 | -265.2044 | 265.2044
22400 | 2248 | 9.9644 | 10000 | 1003.5714 | 1004 | 9.9602 | 0.0042534 | 13 | 10222000 | 95 | -1 | 10222908.3665 | 908.3665 | 908.3665
22400 | 2249 | 9.96 | 10000 | 1004.0179 | 1004 | 9.9602 | -0.00017715 | 13 | 10222000 | 95 | -1 | 10221962.1514 | -37.8486 | 37.8486
22400 | 2250 | 9.9556 | 10000 | 1004.4643 | 1004 | 9.9602 | -0.0046038 | 13 | 10222000 | 95 | -1 | 10221015.9363 | -984.0637 | 984.0637
22400 | 2251 | 9.9511 | 10000 | 1004.9107 | 1005 | 9.9502 | 0.00088407 | 13 | 10222000 | 95 | -1 | 10222189.0547 | 189.0547 | 189.0547
22400 | 2252 | 9.9467 | 10000 | 1005.3571 | 1005 | 9.9502 | -0.0035347 | 13 | 10222000 | 95 | -1 | 10221243.7811 | -756.2189 | 756.2189
22400 | 2253 | 9.9423 | 10000 | 1005.8036 | 1006 | 9.9404 | 0.0019413 | 13 | 10222000 | 95 | -1 | 10222415.507 | 415.507 | 415.507
22400 | 2254 | 9.9379 | 10000 | 1006.25 | 1006 | 9.9404 | -0.0024697 | 13 | 10222000 | 95 | -1 | 10221471.173 | -528.827 | 528.827
22400 | 2255 | 9.9335 | 10000 | 1006.6964 | 1007 | 9.9305 | 0.0029946 | 13 | 10222000 | 95 | -1 | 10222641.5094 | 641.5094 | 641.5094
22400 | 2256 | 9.9291 | 10000 | 1007.1429 | 1007 | 9.9305 | -0.0014086 | 13 | 10222000 | 95 | -1 | 10221698.1132 | -301.8868 | 301.8868
22400 | 2257 | 9.9247 | 10000 | 1007.5893 | 1008 | 9.9206 | 0.0040439 | 13 | 10222000 | 95 | -1 | 10222867.0635 | 867.0635 | 867.0635
22400 | 2258 | 9.9203 | 10000 | 1008.0357 | 1008 | 9.9206 | -0.00035148 | 13 | 10222000 | 95 | -1 | 10221924.6032 | -75.3968 | 75.3968
22400 | 2259 | 9.9159 | 10000 | 1008.4821 | 1008 | 9.9206 | -0.0047429 | 13 | 10222000 | 95 | -1 | 10220982.1429 | -1017.8571 | 1017.8571
22400 | 2260 | 9.9115 | 10000 | 1008.9286 | 1009 | 9.9108 | 0.00070165 | 13 | 10222000 | 95 | -1 | 10222150.6442 | 150.6442 | 150.6442
22400 | 2261 | 9.9071 | 10000 | 1009.375 | 1009 | 9.9108 | -0.003682 | 13 | 10222000 | 95 | -1 | 10221209.1179 | -790.8821 | 790.8821
22400 | 2262 | 9.9027 | 10000 | 1009.8214 | 1010 | 9.901 | 0.0017508 | 13 | 10222000 | 95 | -1 | 10222376.2376 | 376.2376 | 376.2376
22400 | 2263 | 9.8984 | 10000 | 1010.2679 | 1010 | 9.901 | -0.0026251 | 13 | 10222000 | 95 | -1 | 10221435.6436 | -564.3564 | 564.3564
22400 | 2264 | 9.894 | 10000 | 1010.7143 | 1011 | 9.8912 | 0.0027961 | 13 | 10222000 | 95 | -1 | 10222601.3848 | 601.3848 | 601.3848
22400 | 2265 | 9.8896 | 10000 | 1011.1607 | 1011 | 9.8912 | -0.0015721 | 13 | 10222000 | 95 | -1 | 10221661.7211 | -338.2789 | 338.2789
22400 | 2266 | 9.8853 | 10000 | 1011.6071 | 1012 | 9.8814 | 0.0038374 | 13 | 10222000 | 95 | -1 | 10222826.087 | 826.087 | 826.087
22400 | 2267 | 9.8809 | 10000 | 1012.0536 | 1012 | 9.8814 | -0.00052306 | 13 | 10222000 | 95 | -1 | 10221887.3518 | -112.6482 | 112.6482
22400 | 2268 | 9.8765 | 10000 | 1012.5 | 1012 | 9.8814 | -0.0048797 | 13 | 10222000 | 95 | -1 | 10220948.6166 | -1051.3834 | 1051.3834
22400 | 2269 | 9.8722 | 10000 | 1012.9464 | 1013 | 9.8717 | 0.00052208 | 13 | 10222000 | 95 | -1 | 10222112.537 | 112.537 | 112.537
22400 | 2270 | 9.8678 | 10000 | 1013.3929 | 1013 | 9.8717 | -0.0038269 | 13 | 10222000 | 95 | -1 | 10221174.7285 | -825.2715 | 825.2715
22400 | 2271 | 9.8635 | 10000 | 1013.8393 | 1014 | 9.8619 | 0.0015633 | 13 | 10222000 | 95 | -1 | 10222337.2781 | 337.2781 | 337.2781
22400 | 2272 | 9.8592 | 10000 | 1014.2857 | 1014 | 9.8619 | -0.002778 | 13 | 10222000 | 95 | -1 | 10221400.3945 | -599.6055 | 599.6055
22400 | 2273 | 9.8548 | 10000 | 1014.7321 | 1015 | 9.8522 | 0.0026007 | 13 | 10222000 | 95 | -1 | 10222561.5764 | 561.5764 | 561.5764
22400 | 2274 | 9.8505 | 10000 | 1015.1786 | 1015 | 9.8522 | -0.001733 | 13 | 10222000 | 95 | -1 | 10221625.6158 | -374.3842 | 374.3842
22400 | 2275 | 9.8462 | 10000 | 1015.625 | 1016 | 9.8425 | 0.0036342 | 13 | 10222000 | 95 | -1 | 10222785.4331 | 785.4331 | 785.4331
22400 | 2276 | 9.8418 | 10000 | 1016.0714 | 1016 | 9.8425 | -0.00069192 | 13 | 10222000 | 95 | -1 | 10221850.3937 | -149.6063 | 149.6063
22400 | 2277 | 9.8375 | 10000 | 1016.5179 | 1017 | 9.8328 | 0.0046638 | 13 | 10222000 | 95 | -1 | 10223008.8496 | 1008.8496 | 1008.8496
22400 | 2278 | 9.8332 | 10000 | 1016.9643 | 1017 | 9.8328 | 0.00034531 | 13 | 10222000 | 95 | -1 | 10222074.7296 | 74.7296 | 74.7296
22400 | 2279 | 9.8289 | 10000 | 1017.4107 | 1017 | 9.8328 | -0.0039694 | 13 | 10222000 | 95 | -1 | 10221140.6096 | -859.3904 | 859.3904
22400 | 2280 | 9.8246 | 10000 | 1017.8571 | 1018 | 9.8232 | 0.0013787 | 13 | 10222000 | 95 | -1 | 10222298.6248 | 298.6248 | 298.6248
22400 | 2281 | 9.8203 | 10000 | 1018.3036 | 1018 | 9.8232 | -0.0029284 | 13 | 10222000 | 95 | -1 | 10221365.4224 | -634.5776 | 634.5776
22400 | 2282 | 9.816 | 10000 | 1018.75 | 1019 | 9.8135 | 0.0024082 | 13 | 10222000 | 95 | -1 | 10222522.0805 | 522.0805 | 522.0805
22400 | 2283 | 9.8117 | 10000 | 1019.1964 | 1019 | 9.8135 | -0.0018914 | 13 | 10222000 | 95 | -1 | 10221589.7939 | -410.2061 | 410.2061
22400 | 2284 | 9.8074 | 10000 | 1019.6429 | 1020 | 9.8039 | 0.0034339 | 13 | 10222000 | 95 | -1 | 10222745.098 | 745.098 | 745.098
22400 | 2285 | 9.8031 | 10000 | 1020.0893 | 1020 | 9.8039 | -0.00085811 | 13 | 10222000 | 95 | -1 | 10221813.7255 | -186.2745 | 186.2745
22400 | 2286 | 9.7988 | 10000 | 1020.5357 | 1021 | 9.7943 | 0.0044559 | 13 | 10222000 | 95 | -1 | 10222967.6787 | 967.6787 | 967.6787
22400 | 2287 | 9.7945 | 10000 | 1020.9821 | 1021 | 9.7943 | 0.0001713 | 13 | 10222000 | 95 | -1 | 10222037.2184 | 37.2184 | 37.2184
22400 | 2288 | 9.7902 | 10000 | 1021.4286 | 1021 | 9.7943 | -0.0041095 | 13 | 10222000 | 95 | -1 | 10221106.7581 | -893.2419 | 893.2419
22400 | 2289 | 9.7859 | 10000 | 1021.875 | 1022 | 9.7847 | 0.0011969 | 13 | 10222000 | 95 | -1 | 10222260.274 | 260.274 | 260.274
22400 | 2290 | 9.7817 | 10000 | 1022.3214 | 1022 | 9.7847 | -0.0030764 | 13 | 10222000 | 95 | -1 | 10221330.7241 | -669.2759 | 669.2759
22400 | 2291 | 9.7774 | 10000 | 1022.7679 | 1023 | 9.7752 | 0.0022187 | 13 | 10222000 | 95 | -1 | 10222482.8935 | 482.8935 | 482.8935
22400 | 2292 | 9.7731 | 10000 | 1023.2143 | 1023 | 9.7752 | -0.0020472 | 13 | 10222000 | 95 | -1 | 10221554.2522 | -445.7478 | 445.7478
22400 | 2293 | 9.7689 | 10000 | 1023.6607 | 1024 | 9.7656 | 0.0032368 | 13 | 10222000 | 95 | -1 | 10222705.0781 | 705.0781 | 705.0781
22400 | 2294 | 9.7646 | 10000 | 1024.1071 | 1024 | 9.7656 | -0.0010217 | 13 | 10222000 | 95 | -1 | 10221777.3438 | -222.6562 | 222.6562
22400 | 2295 | 9.7603 | 10000 | 1024.5536 | 1025 | 9.7561 | 0.004251 | 13 | 10222000 | 95 | -1 | 10222926.8293 | 926.8293 | 926.8293
22400 | 2296 | 9.7561 | 10000 | 1025 | 1025 | 9.7561 | 0 | 13 | 10222000 | 95 | -1 | 10222000 | 0 | 0
22400 | 2297 | 9.7519 | 10000 | 1025.4464 | 1025 | 9.7561 | -0.0042473 | 13 | 10222000 | 95 | -1 | 10221073.1707 | -926.8293 | 926.8293
22400 | 2298 | 9.7476 | 10000 | 1025.8929 | 1026 | 9.7466 | 0.0010179 | 13 | 10222000 | 95 | -1 | 10222222.2222 | 222.2222 | 222.2222
22400 | 2299 | 9.7434 | 10000 | 1026.3393 | 1026 | 9.7466 | -0.003222 | 13 | 10222000 | 95 | -1 | 10221296.2963 | -703.7037 | 703.7037
22400 | 2300 | 9.7391 | 10000 | 1026.7857 | 1027 | 9.7371 | 0.0020321 | 13 | 10222000 | 95 | -1 | 10222444.0117 | 444.0117 | 444.0117
22400 | 2301 | 9.7349 | 10000 | 1027.2321 | 1027 | 9.7371 | -0.0022005 | 13 | 10222000 | 95 | -1 | 10221518.9873 | -481.0127 | 481.0127
22400 | 2302 | 9.7307 | 10000 | 1027.6786 | 1028 | 9.7276 | 0.0030425 | 13 | 10222000 | 95 | -1 | 10222665.3696 | 665.3696 | 665.3696
22400 | 2303 | 9.7264 | 10000 | 1028.125 | 1028 | 9.7276 | -0.0011827 | 13 | 10222000 | 95 | -1 | 10221741.2451 | -258.7549 | 258.7549
22400 | 2304 | 9.7222 | 10000 | 1028.5714 | 1029 | 9.7182 | 0.0040492 | 13 | 10222000 | 95 | -1 | 10222886.2974 | 886.2974 | 886.2974
22400 | 2305 | 9.718 | 10000 | 1029.0179 | 1029 | 9.7182 | -0.00016865 | 13 | 10222000 | 95 | -1 | 10221963.0709 | -36.9291 | 36.9291
22400 | 2306 | 9.7138 | 10000 | 1029.4643 | 1029 | 9.7182 | -0.0043829 | 13 | 10222000 | 95 | -1 | 10221039.8445 | -960.1555 | 960.1555
22400 | 2307 | 9.7096 | 10000 | 1029.9107 | 1030 | 9.7087 | 0.00084168 | 13 | 10222000 | 95 | -1 | 10222184.466 | 184.466 | 184.466
22400 | 2308 | 9.7054 | 10000 | 1030.3571 | 1030 | 9.7087 | -0.0033652 | 13 | 10222000 | 95 | -1 | 10221262.1359 | -737.8641 | 737.8641
22400 | 2309 | 9.7012 | 10000 | 1030.8036 | 1031 | 9.6993 | 0.0018483 | 13 | 10222000 | 95 | -1 | 10222405.4316 | 405.4316 | 405.4316
22400 | 2310 | 9.697 | 10000 | 1031.25 | 1031 | 9.6993 | -0.0023514 | 13 | 10222000 | 95 | -1 | 10221483.9961 | -516.0039 | 516.0039
22400 | 2311 | 9.6928 | 10000 | 1031.6964 | 1032 | 9.6899 | 0.0028512 | 13 | 10222000 | 95 | -1 | 10222625.969 | 625.969 | 625.969
22400 | 2312 | 9.6886 | 10000 | 1032.1429 | 1032 | 9.6899 | -0.0013412 | 13 | 10222000 | 95 | -1 | 10221705.4264 | -294.5736 | 294.5736
22400 | 2313 | 9.6844 | 10000 | 1032.5893 | 1033 | 9.6805 | 0.0038505 | 13 | 10222000 | 95 | -1 | 10222846.0794 | 846.0794 | 846.0794
22400 | 2314 | 9.6802 | 10000 | 1033.0357 | 1033 | 9.6805 | -0.00033468 | 13 | 10222000 | 95 | -1 | 10221926.4279 | -73.5721 | 73.5721
22400 | 2315 | 9.676 | 10000 | 1033.4821 | 1033 | 9.6805 | -0.0045162 | 13 | 10222000 | 95 | -1 | 10221006.7764 | -993.2236 | 993.2236
22400 | 2316 | 9.6718 | 10000 | 1033.9286 | 1034 | 9.6712 | 0.00066813 | 13 | 10222000 | 95 | -1 | 10222147.0019 | 147.0019 | 147.0019
22400 | 2317 | 9.6677 | 10000 | 1034.375 | 1034 | 9.6712 | -0.0035062 | 13 | 10222000 | 95 | -1 | 10221228.2398 | -771.7602 | 771.7602
22400 | 2318 | 9.6635 | 10000 | 1034.8214 | 1035 | 9.6618 | 0.0016673 | 13 | 10222000 | 95 | -1 | 10222367.1498 | 367.1498 | 367.1498
22400 | 2319 | 9.6593 | 10000 | 1035.2679 | 1035 | 9.6618 | -0.0024998 | 13 | 10222000 | 95 | -1 | 10221449.2754 | -550.7246 | 550.7246
22400 | 2320 | 9.6552 | 10000 | 1035.7143 | 1036 | 9.6525 | 0.0026628 | 13 | 10222000 | 95 | -1 | 10222586.8726 | 586.8726 | 586.8726
22400 | 2321 | 9.651 | 10000 | 1036.1607 | 1036 | 9.6525 | -0.0014972 | 13 | 10222000 | 95 | -1 | 10221669.8842 | -330.1158 | 330.1158
22400 | 2322 | 9.6469 | 10000 | 1036.6071 | 1037 | 9.6432 | 0.0036546 | 13 | 10222000 | 95 | -1 | 10222806.1716 | 806.1716 | 806.1716
22400 | 2323 | 9.6427 | 10000 | 1037.0536 | 1037 | 9.6432 | -0.00049814 | 13 | 10222000 | 95 | -1 | 10221890.0675 | -109.9325 | 109.9325
22400 | 2324 | 9.6386 | 10000 | 1037.5 | 1037 | 9.6432 | -0.0046473 | 13 | 10222000 | 95 | -1 | 10220973.9634 | -1026.0366 | 1026.0366
22400 | 2325 | 9.6344 | 10000 | 1037.9464 | 1038 | 9.6339 | 0.00049723 | 13 | 10222000 | 95 | -1 | 10222109.8266 | 109.8266 | 109.8266
22400 | 2326 | 9.6303 | 10000 | 1038.3929 | 1038 | 9.6339 | -0.0036448 | 13 | 10222000 | 95 | -1 | 10221194.605 | -805.395 | 805.395
22400 | 2327 | 9.6261 | 10000 | 1038.8393 | 1039 | 9.6246 | 0.001489 | 13 | 10222000 | 95 | -1 | 10222329.1627 | 329.1627 | 329.1627
22400 | 2328 | 9.622 | 10000 | 1039.2857 | 1039 | 9.6246 | -0.0026459 | 13 | 10222000 | 95 | -1 | 10221414.8219 | -585.1781 | 585.1781
22400 | 2329 | 9.6179 | 10000 | 1039.7321 | 1040 | 9.6154 | 0.0024771 | 13 | 10222000 | 95 | -1 | 10222548.0769 | 548.0769 | 548.0769
22400 | 2330 | 9.6137 | 10000 | 1040.1786 | 1040 | 9.6154 | -0.0016507 | 13 | 10222000 | 95 | -1 | 10221634.6154 | -365.3846 | 365.3846
22400 | 2331 | 9.6096 | 10000 | 1040.625 | 1041 | 9.6061 | 0.0034617 | 13 | 10222000 | 95 | -1 | 10222766.5706 | 766.5706 | 766.5706
22400 | 2332 | 9.6055 | 10000 | 1041.0714 | 1041 | 9.6061 | -0.00065908 | 13 | 10222000 | 95 | -1 | 10221853.9866 | -146.0134 | 146.0134
22400 | 2333 | 9.6014 | 10000 | 1041.5179 | 1042 | 9.5969 | 0.0044426 | 13 | 10222000 | 95 | -1 | 10222984.6449 | 984.6449 | 984.6449
22400 | 2334 | 9.5973 | 10000 | 1041.9643 | 1042 | 9.5969 | 0.00032894 | 13 | 10222000 | 95 | -1 | 10222072.9367 | 72.9367 | 72.9367
22400 | 2335 | 9.5931 | 10000 | 1042.4107 | 1042 | 9.5969 | -0.0037812 | 13 | 10222000 | 95 | -1 | 10221161.2284 | -838.7716 | 838.7716
22400 | 2336 | 9.589 | 10000 | 1042.8571 | 1043 | 9.5877 | 0.0013134 | 13 | 10222000 | 95 | -1 | 10222291.4669 | 291.4669 | 291.4669
22400 | 2337 | 9.5849 | 10000 | 1043.3036 | 1043 | 9.5877 | -0.0027898 | 13 | 10222000 | 95 | -1 | 10221380.6328 | -619.3672 | 619.3672
22400 | 2338 | 9.5808 | 10000 | 1043.75 | 1044 | 9.5785 | 0.0022943 | 13 | 10222000 | 95 | -1 | 10222509.5785 | 509.5785 | 509.5785
22400 | 2339 | 9.5767 | 10000 | 1044.1964 | 1044 | 9.5785 | -0.0018019 | 13 | 10222000 | 95 | -1 | 10221599.6169 | -400.3831 | 400.3831
22400 | 2340 | 9.5726 | 10000 | 1044.6429 | 1045 | 9.5694 | 0.0032716 | 13 | 10222000 | 95 | -1 | 10222727.2727 | 727.2727 | 727.2727
22400 | 2341 | 9.5686 | 10000 | 1045.0893 | 1045 | 9.5694 | -0.00081755 | 13 | 10222000 | 95 | -1 | 10221818.1818 | -181.8182 | 181.8182
22400 | 2342 | 9.5645 | 10000 | 1045.5357 | 1046 | 9.5602 | 0.0042454 | 13 | 10222000 | 95 | -1 | 10222944.5507 | 944.5507 | 944.5507
22400 | 2343 | 9.5604 | 10000 | 1045.9821 | 1046 | 9.5602 | 0.00016321 | 13 | 10222000 | 95 | -1 | 10222036.3289 | 36.3289 | 36.3289
22400 | 2344 | 9.5563 | 10000 | 1046.4286 | 1046 | 9.5602 | -0.0039155 | 13 | 10222000 | 95 | -1 | 10221128.1071 | -871.8929 | 871.8929
22400 | 2345 | 9.5522 | 10000 | 1046.875 | 1047 | 9.5511 | 0.0011404 | 13 | 10222000 | 95 | -1 | 10222254.0592 | 254.0592 | 254.0592
22400 | 2346 | 9.5482 | 10000 | 1047.3214 | 1047 | 9.5511 | -0.0029313 | 13 | 10222000 | 95 | -1 | 10221346.7049 | -653.2951 | 653.2951
22400 | 2347 | 9.5441 | 10000 | 1047.7679 | 1048 | 9.542 | 0.0021141 | 13 | 10222000 | 95 | -1 | 10222471.374 | 471.374 | 471.374
22400 | 2348 | 9.54 | 10000 | 1048.2143 | 1048 | 9.542 | -0.0019507 | 13 | 10222000 | 95 | -1 | 10221564.8855 | -435.1145 | 435.1145
22400 | 2349 | 9.536 | 10000 | 1048.6607 | 1049 | 9.5329 | 0.0030843 | 13 | 10222000 | 95 | -1 | 10222688.2745 | 688.2745 | 688.2745
22400 | 2350 | 9.5319 | 10000 | 1049.1071 | 1049 | 9.5329 | -0.00097357 | 13 | 10222000 | 95 | -1 | 10221782.6501 | -217.3499 | 217.3499
22400 | 2351 | 9.5279 | 10000 | 1049.5536 | 1050 | 9.5238 | 0.004051 | 13 | 10222000 | 95 | -1 | 10222904.7619 | 904.7619 | 904.7619
22400 | 2352 | 9.5238 | 10000 | 1050 | 1050 | 9.5238 | 0 | 13 | 10222000 | 95 | -1 | 10222000 | 0 | 0
22400 | 2353 | 9.5198 | 10000 | 1050.4464 | 1050 | 9.5238 | -0.0040475 | 13 | 10222000 | 95 | -1 | 10221095.2381 | -904.7619 | 904.7619
22400 | 2354 | 9.5157 | 10000 | 1050.8929 | 1051 | 9.5147 | 0.00097007 | 13 | 10222000 | 95 | -1 | 10222216.9363 | 216.9363 | 216.9363
22400 | 2355 | 9.5117 | 10000 | 1051.3393 | 1051 | 9.5147 | -0.0030706 | 13 | 10222000 | 95 | -1 | 10221313.0352 | -686.9648 | 686.9648
22400 | 2356 | 9.5076 | 10000 | 1051.7857 | 1052 | 9.5057 | 0.0019366 | 13 | 10222000 | 95 | -1 | 10222433.4601 | 433.4601 | 433.4601
22400 | 2357 | 9.5036 | 10000 | 1052.2321 | 1052 | 9.5057 | -0.0020971 | 13 | 10222000 | 95 | -1 | 10221530.4183 | -469.5817 | 469.5817
22400 | 2358 | 9.4996 | 10000 | 1052.6786 | 1053 | 9.4967 | 0.0028997 | 13 | 10222000 | 95 | -1 | 10222649.5726 | 649.5726 | 649.5726
22400 | 2359 | 9.4955 | 10000 | 1053.125 | 1053 | 9.4967 | -0.0011272 | 13 | 10222000 | 95 | -1 | 10221747.3884 | -252.6116 | 252.6116
22400 | 2360 | 9.4915 | 10000 | 1053.5714 | 1054 | 9.4877 | 0.0038594 | 13 | 10222000 | 95 | -1 | 10222865.2751 | 865.2751 | 865.2751
22400 | 2361 | 9.4875 | 10000 | 1054.0179 | 1054 | 9.4877 | -0.00016074 | 13 | 10222000 | 95 | -1 | 10221963.9469 | -36.0531 | 36.0531
22400 | 2362 | 9.4835 | 10000 | 1054.4643 | 1054 | 9.4877 | -0.0041775 | 13 | 10222000 | 95 | -1 | 10221062.6186 | -937.3814 | 937.3814
22400 | 2363 | 9.4795 | 10000 | 1054.9107 | 1055 | 9.4787 | 0.00080226 | 13 | 10222000 | 95 | -1 | 10222180.0948 | 180.0948 | 180.0948
22400 | 2364 | 9.4755 | 10000 | 1055.3571 | 1055 | 9.4787 | -0.0032077 | 13 | 10222000 | 95 | -1 | 10221279.6209 | -720.3791 | 720.3791
22400 | 2365 | 9.4715 | 10000 | 1055.8036 | 1056 | 9.4697 | 0.0017618 | 13 | 10222000 | 95 | -1 | 10222395.8333 | 395.8333 | 395.8333
22400 | 2366 | 9.4675 | 10000 | 1056.25 | 1056 | 9.4697 | -0.0022413 | 13 | 10222000 | 95 | -1 | 10221496.2121 | -503.7879 | 503.7879
22400 | 2367 | 9.4635 | 10000 | 1056.6964 | 1057 | 9.4607 | 0.0027179 | 13 | 10222000 | 95 | -1 | 10222611.1637 | 611.1637 | 611.1637
22400 | 2368 | 9.4595 | 10000 | 1057.1429 | 1057 | 9.4607 | -0.0012785 | 13 | 10222000 | 95 | -1 | 10221712.3936 | -287.6064 | 287.6064
22400 | 2369 | 9.4555 | 10000 | 1057.5893 | 1058 | 9.4518 | 0.0036706 | 13 | 10222000 | 95 | -1 | 10222826.087 | 826.087 | 826.087
22400 | 2370 | 9.4515 | 10000 | 1058.0357 | 1058 | 9.4518 | -0.00031905 | 13 | 10222000 | 95 | -1 | 10221928.1664 | -71.8336 | 71.8336
22400 | 2371 | 9.4475 | 10000 | 1058.4821 | 1058 | 9.4518 | -0.0043053 | 13 | 10222000 | 95 | -1 | 10221030.2457 | -969.7543 | 969.7543
22400 | 2372 | 9.4435 | 10000 | 1058.9286 | 1059 | 9.4429 | 0.00063696 | 13 | 10222000 | 95 | -1 | 10222143.5316 | 143.5316 | 143.5316
22400 | 2373 | 9.4395 | 10000 | 1059.375 | 1059 | 9.4429 | -0.0033426 | 13 | 10222000 | 95 | -1 | 10221246.4589 | -753.5411 | 753.5411
22400 | 2374 | 9.4356 | 10000 | 1059.8214 | 1060 | 9.434 | 0.0015895 | 13 | 10222000 | 95 | -1 | 10222358.4906 | 358.4906 | 358.4906
22400 | 2375 | 9.4316 | 10000 | 1060.2679 | 1060 | 9.434 | -0.0023833 | 13 | 10222000 | 95 | -1 | 10221462.2642 | -537.7358 | 537.7358
22400 | 2376 | 9.4276 | 10000 | 1060.7143 | 1061 | 9.4251 | 0.0025387 | 13 | 10222000 | 95 | -1 | 10222573.0443 | 573.0443 | 573.0443
22400 | 2377 | 9.4236 | 10000 | 1061.1607 | 1061 | 9.4251 | -0.0014274 | 13 | 10222000 | 95 | -1 | 10221677.6626 | -322.3374 | 322.3374
22400 | 2378 | 9.4197 | 10000 | 1061.6071 | 1062 | 9.4162 | 0.0034845 | 13 | 10222000 | 95 | -1 | 10222787.194 | 787.194 | 787.194
22400 | 2379 | 9.4157 | 10000 | 1062.0536 | 1062 | 9.4162 | -0.00047497 | 13 | 10222000 | 95 | -1 | 10221892.6554 | -107.3446 | 107.3446
22400 | 2380 | 9.4118 | 10000 | 1062.5 | 1062 | 9.4162 | -0.0044312 | 13 | 10222000 | 95 | -1 | 10220998.1168 | -1001.8832 | 1001.8832
22400 | 2381 | 9.4078 | 10000 | 1062.9464 | 1063 | 9.4073 | 0.00047412 | 13 | 10222000 | 95 | -1 | 10222107.2437 | 107.2437 | 107.2437
22400 | 2382 | 9.4039 | 10000 | 1063.3929 | 1063 | 9.4073 | -0.0034754 | 13 | 10222000 | 95 | -1 | 10221213.5466 | -786.4534 | 786.4534
22400 | 2383 | 9.3999 | 10000 | 1063.8393 | 1064 | 9.3985 | 0.0014198 | 13 | 10222000 | 95 | -1 | 10222321.4286 | 321.4286 | 321.4286
22400 | 2384 | 9.396 | 10000 | 1064.2857 | 1064 | 9.3985 | -0.0025231 | 13 | 10222000 | 95 | -1 | 10221428.5714 | -571.4286 | 571.4286
22400 | 2385 | 9.392 | 10000 | 1064.7321 | 1065 | 9.3897 | 0.0023622 | 13 | 10222000 | 95 | -1 | 10222535.2113 | 535.2113 | 535.2113
22400 | 2386 | 9.3881 | 10000 | 1065.1786 | 1065 | 9.3897 | -0.0015741 | 13 | 10222000 | 95 | -1 | 10221643.1925 | -356.8075 | 356.8075
22400 | 2387 | 9.3842 | 10000 | 1065.625 | 1066 | 9.3809 | 0.0033012 | 13 | 10222000 | 95 | -1 | 10222748.5929 | 748.5929 | 748.5929
22400 | 2388 | 9.3802 | 10000 | 1066.0714 | 1066 | 9.3809 | -0.00062853 | 13 | 10222000 | 95 | -1 | 10221857.4109 | -142.5891 | 142.5891
22400 | 2389 | 9.3763 | 10000 | 1066.5179 | 1067 | 9.3721 | 0.0042369 | 13 | 10222000 | 95 | -1 | 10222961.5745 | 961.5745 | 961.5745
22400 | 2390 | 9.3724 | 10000 | 1066.9643 | 1067 | 9.3721 | 0.00031371 | 13 | 10222000 | 95 | -1 | 10222071.2277 | 71.2277 | 71.2277
22400 | 2391 | 9.3685 | 10000 | 1067.4107 | 1067 | 9.3721 | -0.0036062 | 13 | 10222000 | 95 | -1 | 10221180.881 | -819.119 | 819.119
22400 | 2392 | 9.3645 | 10000 | 1067.8571 | 1068 | 9.3633 | 0.0012526 | 13 | 10222000 | 95 | -1 | 10222284.6442 | 284.6442 | 284.6442
22400 | 2393 | 9.3606 | 10000 | 1068.3036 | 1068 | 9.3633 | -0.0026607 | 13 | 10222000 | 95 | -1 | 10221395.1311 | -604.8689 | 604.8689
22400 | 2394 | 9.3567 | 10000 | 1068.75 | 1069 | 9.3545 | 0.0021882 | 13 | 10222000 | 95 | -1 | 10222497.6614 | 497.6614 | 497.6614
22400 | 2395 | 9.3528 | 10000 | 1069.1964 | 1069 | 9.3545 | -0.0017186 | 13 | 10222000 | 95 | -1 | 10221608.9804 | -391.0196 | 391.0196
22400 | 2396 | 9.3489 | 10000 | 1069.6429 | 1070 | 9.3458 | 0.0031205 | 13 | 10222000 | 95 | -1 | 10222710.2804 | 710.2804 | 710.2804
22400 | 2397 | 9.345 | 10000 | 1070.0893 | 1070 | 9.3458 | -0.00077979 | 13 | 10222000 | 95 | -1 | 10221822.4299 | -177.5701 | 177.5701
22400 | 2398 | 9.3411 | 10000 | 1070.5357 | 1071 | 9.3371 | 0.0040494 | 13 | 10222000 | 95 | -1 | 10222922.5023 | 922.5023 | 922.5023
22400 | 2399 | 9.3372 | 10000 | 1070.9821 | 1071 | 9.3371 | 0.00015568 | 13 | 10222000 | 95 | -1 | 10222035.4809 | 35.4809 | 35.4809
22400 | 2400 | 9.3333 | 10000 | 1071.4286 | 1071 | 9.3371 | -0.0037348 | 13 | 10222000 | 95 | -1 | 10221148.4594 | -851.5406 | 851.5406
22400 | 2401 | 9.3294 | 10000 | 1071.875 | 1072 | 9.3284 | 0.0010879 | 13 | 10222000 | 95 | -1 | 10222248.1343 | 248.1343 | 248.1343
22400 | 2402 | 9.3256 | 10000 | 1072.3214 | 1072 | 9.3284 | -0.0027962 | 13 | 10222000 | 95 | -1 | 10221361.9403 | -638.0597 | 638.0597
22400 | 2403 | 9.3217 | 10000 | 1072.7679 | 1073 | 9.3197 | 0.0020167 | 13 | 10222000 | 95 | -1 | 10222460.3914 | 460.3914 | 460.3914
22400 | 2404 | 9.3178 | 10000 | 1073.2143 | 1073 | 9.3197 | -0.0018608 | 13 | 10222000 | 95 | -1 | 10221575.0233 | -424.9767 | 424.9767
22400 | 2405 | 9.3139 | 10000 | 1073.6607 | 1074 | 9.311 | 0.0029423 | 13 | 10222000 | 95 | -1 | 10222672.2533 | 672.2533 | 672.2533
22400 | 2406 | 9.3101 | 10000 | 1074.1071 | 1074 | 9.311 | -0.00092878 | 13 | 10222000 | 95 | -1 | 10221787.7095 | -212.2905 | 212.2905
22400 | 2407 | 9.3062 | 10000 | 1074.5536 | 1075 | 9.3023 | 0.0038647 | 13 | 10222000 | 95 | -1 | 10222883.7209 | 883.7209 | 883.7209
22400 | 2408 | 9.3023 | 10000 | 1075 | 1075 | 9.3023 | 0 | 13 | 10222000 | 95 | -1 | 10222000 | 0 | 0
22400 | 2409 | 9.2985 | 10000 | 1075.4464 | 1075 | 9.3023 | -0.0038615 | 13 | 10222000 | 95 | -1 | 10221116.2791 | -883.7209 | 883.7209
22400 | 2410 | 9.2946 | 10000 | 1075.8929 | 1076 | 9.2937 | 0.00092551 | 13 | 10222000 | 95 | -1 | 10222211.8959 | 211.8959 | 211.8959
22400 | 2411 | 9.2908 | 10000 | 1076.3393 | 1076 | 9.2937 | -0.0029296 | 13 | 10222000 | 95 | -1 | 10221328.9963 | -671.0037 | 671.0037
22400 | 2412 | 9.2869 | 10000 | 1076.7857 | 1077 | 9.2851 | 0.0018478 | 13 | 10222000 | 95 | -1 | 10222423.3983 | 423.3983 | 423.3983
22400 | 2413 | 9.2831 | 10000 | 1077.2321 | 1077 | 9.2851 | -0.0020009 | 13 | 10222000 | 95 | -1 | 10221541.3185 | -458.6815 | 458.6815
22400 | 2414 | 9.2792 | 10000 | 1077.6786 | 1078 | 9.2764 | 0.0027668 | 13 | 10222000 | 95 | -1 | 10222634.5083 | 634.5083 | 634.5083
22400 | 2415 | 9.2754 | 10000 | 1078.125 | 1078 | 9.2764 | -0.0010755 | 13 | 10222000 | 95 | -1 | 10221753.2468 | -246.7532 | 246.7532
22400 | 2416 | 9.2715 | 10000 | 1078.5714 | 1079 | 9.2678 | 0.0036826 | 13 | 10222000 | 95 | -1 | 10222845.2271 | 845.2271 | 845.2271
22400 | 2417 | 9.2677 | 10000 | 1079.0179 | 1079 | 9.2678 | -0.00015338 | 13 | 10222000 | 95 | -1 | 10221964.7822 | -35.2178 | 35.2178
22400 | 2418 | 9.2639 | 10000 | 1079.4643 | 1079 | 9.2678 | -0.0039862 | 13 | 10222000 | 95 | -1 | 10221084.3373 | -915.6627 | 915.6627
22400 | 2419 | 9.26 | 10000 | 1079.9107 | 1080 | 9.2593 | 0.00076554 | 13 | 10222000 | 95 | -1 | 10222175.9259 | 175.9259 | 175.9259
22400 | 2420 | 9.2562 | 10000 | 1080.3571 | 1080 | 9.2593 | -0.0030609 | 13 | 10222000 | 95 | -1 | 10221296.2963 | -703.7037 | 703.7037
22400 | 2421 | 9.2524 | 10000 | 1080.8036 | 1081 | 9.2507 | 0.0016812 | 13 | 10222000 | 95 | -1 | 10222386.679 | 386.679 | 386.679
22400 | 2422 | 9.2486 | 10000 | 1081.25 | 1081 | 9.2507 | -0.0021389 | 13 | 10222000 | 95 | -1 | 10221507.8631 | -492.1369 | 492.1369
22400 | 2423 | 9.2447 | 10000 | 1081.6964 | 1082 | 9.2421 | 0.0025938 | 13 | 10222000 | 95 | -1 | 10222597.0425 | 597.0425 | 597.0425
22400 | 2424 | 9.2409 | 10000 | 1082.1429 | 1082 | 9.2421 | -0.0012201 | 13 | 10222000 | 95 | -1 | 10221719.0388 | -280.9612 | 280.9612
22400 | 2425 | 9.2371 | 10000 | 1082.5893 | 1083 | 9.2336 | 0.0035031 | 13 | 10222000 | 95 | -1 | 10222807.0175 | 807.0175 | 807.0175
22400 | 2426 | 9.2333 | 10000 | 1083.0357 | 1083 | 9.2336 | -0.00030449 | 13 | 10222000 | 95 | -1 | 10221929.8246 | -70.1754 | 70.1754
22400 | 2427 | 9.2295 | 10000 | 1083.4821 | 1083 | 9.2336 | -0.0041089 | 13 | 10222000 | 95 | -1 | 10221052.6316 | -947.3684 | 947.3684
22400 | 2428 | 9.2257 | 10000 | 1083.9286 | 1084 | 9.2251 | 0.00060791 | 13 | 10222000 | 95 | -1 | 10222140.2214 | 140.2214 | 140.2214
22400 | 2429 | 9.2219 | 10000 | 1084.375 | 1084 | 9.2251 | -0.0031902 | 13 | 10222000 | 95 | -1 | 10221263.8376 | -736.1624 | 736.1624
22400 | 2430 | 9.2181 | 10000 | 1084.8214 | 1085 | 9.2166 | 0.0015171 | 13 | 10222000 | 95 | -1 | 10222350.2304 | 350.2304 | 350.2304
22400 | 2431 | 9.2143 | 10000 | 1085.2679 | 1085 | 9.2166 | -0.0022748 | 13 | 10222000 | 95 | -1 | 10221474.6544 | -525.3456 | 525.3456
22400 | 2432 | 9.2105 | 10000 | 1085.7143 | 1086 | 9.2081 | 0.0024232 | 13 | 10222000 | 95 | -1 | 10222559.8527 | 559.8527 | 559.8527
22400 | 2433 | 9.2067 | 10000 | 1086.1607 | 1086 | 9.2081 | -0.0013625 | 13 | 10222000 | 95 | -1 | 10221685.0829 | -314.9171 | 314.9171
22400 | 2434 | 9.203 | 10000 | 1086.6071 | 1087 | 9.1996 | 0.0033261 | 13 | 10222000 | 95 | -1 | 10222769.0892 | 769.0892 | 769.0892
22400 | 2435 | 9.1992 | 10000 | 1087.0536 | 1087 | 9.1996 | -0.00045337 | 13 | 10222000 | 95 | -1 | 10221895.1242 | -104.8758 | 104.8758
22400 | 2436 | 9.1954 | 10000 | 1087.5 | 1087 | 9.1996 | -0.0042297 | 13 | 10222000 | 95 | -1 | 10221021.1592 | -978.8408 | 978.8408
22400 | 2437 | 9.1916 | 10000 | 1087.9464 | 1088 | 9.1912 | 0.00045258 | 13 | 10222000 | 95 | -1 | 10222104.7794 | 104.7794 | 104.7794
22400 | 2438 | 9.1879 | 10000 | 1088.3929 | 1088 | 9.1912 | -0.0033176 | 13 | 10222000 | 95 | -1 | 10221231.6176 | -768.3824 | 768.3824
22400 | 2439 | 9.1841 | 10000 | 1088.8393 | 1089 | 9.1827 | 0.0013554 | 13 | 10222000 | 95 | -1 | 10222314.0496 | 314.0496 | 314.0496
22400 | 2440 | 9.1803 | 10000 | 1089.2857 | 1089 | 9.1827 | -0.0024086 | 13 | 10222000 | 95 | -1 | 10221441.6896 | -558.3104 | 558.3104
22400 | 2441 | 9.1766 | 10000 | 1089.7321 | 1090 | 9.1743 | 0.0022551 | 13 | 10222000 | 95 | -1 | 10222522.9358 | 522.9358 | 522.9358
22400 | 2442 | 9.1728 | 10000 | 1090.1786 | 1090 | 9.1743 | -0.0015028 | 13 | 10222000 | 95 | -1 | 10221651.3761 | -348.6239 | 348.6239
22400 | 2443 | 9.1691 | 10000 | 1090.625 | 1091 | 9.1659 | 0.0031516 | 13 | 10222000 | 95 | -1 | 10222731.439 | 731.439 | 731.439
22400 | 2444 | 9.1653 | 10000 | 1091.0714 | 1091 | 9.1659 | -0.00060006 | 13 | 10222000 | 95 | -1 | 10221860.6783 | -139.3217 | 139.3217
22400 | 2445 | 9.1616 | 10000 | 1091.5179 | 1092 | 9.1575 | 0.004045 | 13 | 10222000 | 95 | -1 | 10222939.5604 | 939.5604 | 939.5604
22400 | 2446 | 9.1578 | 10000 | 1091.9643 | 1092 | 9.1575 | 0.00029951 | 13 | 10222000 | 95 | -1 | 10222069.5971 | 69.5971 | 69.5971
22400 | 2447 | 9.1541 | 10000 | 1092.4107 | 1092 | 9.1575 | -0.003443 | 13 | 10222000 | 95 | -1 | 10221199.6337 | -800.3663 | 800.3663
22400 | 2448 | 9.1503 | 10000 | 1092.8571 | 1093 | 9.1491 | 0.001196 | 13 | 10222000 | 95 | -1 | 10222278.1336 | 278.1336 | 278.1336
22400 | 2449 | 9.1466 | 10000 | 1093.3036 | 1093 | 9.1491 | -0.0025404 | 13 | 10222000 | 95 | -1 | 10221408.9661 | -591.0339 | 591.0339
22400 | 2450 | 9.1429 | 10000 | 1093.75 | 1094 | 9.1408 | 0.0020893 | 13 | 10222000 | 95 | -1 | 10222486.2888 | 486.2888 | 486.2888
22400 | 2451 | 9.1391 | 10000 | 1094.1964 | 1094 | 9.1408 | -0.0016409 | 13 | 10222000 | 95 | -1 | 10221617.9159 | -382.0841 | 382.0841
22400 | 2452 | 9.1354 | 10000 | 1094.6429 | 1095 | 9.1324 | 0.0029796 | 13 | 10222000 | 95 | -1 | 10222694.0639 | 694.0639 | 694.0639
22400 | 2453 | 9.1317 | 10000 | 1095.0893 | 1095 | 9.1324 | -0.00074459 | 13 | 10222000 | 95 | -1 | 10221826.484 | -173.516 | 173.516
22400 | 2454 | 9.128 | 10000 | 1095.5357 | 1096 | 9.1241 | 0.0038668 | 13 | 10222000 | 95 | -1 | 10222901.4599 | 901.4599 | 901.4599
22400 | 2455 | 9.1242 | 10000 | 1095.9821 | 1096 | 9.1241 | 0.00014866 | 13 | 10222000 | 95 | -1 | 10222034.6715 | 34.6715 | 34.6715
22400 | 2456 | 9.1205 | 10000 | 1096.4286 | 1096 | 9.1241 | -0.0035664 | 13 | 10222000 | 95 | -1 | 10221167.8832 | -832.1168 | 832.1168
22400 | 2457 | 9.1168 | 10000 | 1096.875 | 1097 | 9.1158 | 0.0010388 | 13 | 10222000 | 95 | -1 | 10222242.4795 | 242.4795 | 242.4795
22400 | 2458 | 9.1131 | 10000 | 1097.3214 | 1097 | 9.1158 | -0.0026702 | 13 | 10222000 | 95 | -1 | 10221376.4813 | -623.5187 | 623.5187
22400 | 2459 | 9.1094 | 10000 | 1097.7679 | 1098 | 9.1075 | 0.0019259 | 13 | 10222000 | 95 | -1 | 10222449.9089 | 449.9089 | 449.9089
22400 | 2460 | 9.1057 | 10000 | 1098.2143 | 1098 | 9.1075 | -0.0017771 | 13 | 10222000 | 95 | -1 | 10221584.6995 | -415.3005 | 415.3005
22400 | 2461 | 9.102 | 10000 | 1098.6607 | 1099 | 9.0992 | 0.00281 | 13 | 10222000 | 95 | -1 | 10222656.9609 | 656.9609 | 656.9609
22400 | 2462 | 9.0983 | 10000 | 1099.1071 | 1099 | 9.0992 | -0.000887 | 13 | 10222000 | 95 | -1 | 10221792.5387 | -207.4613 | 207.4613
22400 | 2463 | 9.0946 | 10000 | 1099.5536 | 1100 | 9.0909 | 0.003691 | 13 | 10222000 | 95 | -1 | 10222863.6364 | 863.6364 | 863.6364
22400 | 2464 | 9.0909 | 10000 | 1100 | 1100 | 9.0909 | 0 | 13 | 10222000 | 95 | -1 | 10222000 | 0 | 0
22400 | 2465 | 9.0872 | 10000 | 1100.4464 | 1100 | 9.0909 | -0.003688 | 13 | 10222000 | 95 | -1 | 10221136.3636 | -863.6364 | 863.6364
22400 | 2466 | 9.0835 | 10000 | 1100.8929 | 1101 | 9.0827 | 0.00088396 | 13 | 10222000 | 95 | -1 | 10222207.0845 | 207.0845 | 207.0845
22400 | 2467 | 9.0799 | 10000 | 1101.3393 | 1101 | 9.0827 | -0.0027981 | 13 | 10222000 | 95 | -1 | 10221344.2325 | -655.7675 | 655.7675
22400 | 2468 | 9.0762 | 10000 | 1101.7857 | 1102 | 9.0744 | 0.0017649 | 13 | 10222000 | 95 | -1 | 10222413.7931 | 413.7931 | 413.7931
22400 | 2469 | 9.0725 | 10000 | 1102.2321 | 1102 | 9.0744 | -0.0019112 | 13 | 10222000 | 95 | -1 | 10221551.7241 | -448.2759 | 448.2759
22400 | 2470 | 9.0688 | 10000 | 1102.6786 | 1103 | 9.0662 | 0.0026428 | 13 | 10222000 | 95 | -1 | 10222620.1269 | 620.1269 | 620.1269
22400 | 2471 | 9.0652 | 10000 | 1103.125 | 1103 | 9.0662 | -0.0010273 | 13 | 10222000 | 95 | -1 | 10221758.8395 | -241.1605 | 241.1605
22400 | 2472 | 9.0615 | 10000 | 1103.5714 | 1104 | 9.058 | 0.0035177 | 13 | 10222000 | 95 | -1 | 10222826.087 | 826.087 | 826.087
22400 | 2473 | 9.0578 | 10000 | 1104.0179 | 1104 | 9.058 | -0.00014651 | 13 | 10222000 | 95 | -1 | 10221965.5797 | -34.4203 | 34.4203
22400 | 2474 | 9.0542 | 10000 | 1104.4643 | 1104 | 9.058 | -0.0038077 | 13 | 10222000 | 95 | -1 | 10221105.0725 | -894.9275 | 894.9275
22400 | 2475 | 9.0505 | 10000 | 1104.9107 | 1105 | 9.0498 | 0.00073129 | 13 | 10222000 | 95 | -1 | 10222171.9457 | 171.9457 | 171.9457
22400 | 2476 | 9.0468 | 10000 | 1105.3571 | 1105 | 9.0498 | -0.002924 | 13 | 10222000 | 95 | -1 | 10221312.2172 | -687.7828 | 687.7828
22400 | 2477 | 9.0432 | 10000 | 1105.8036 | 1106 | 9.0416 | 0.0016061 | 13 | 10222000 | 95 | -1 | 10222377.9385 | 377.9385 | 377.9385
22400 | 2478 | 9.0395 | 10000 | 1106.25 | 1106 | 9.0416 | -0.0020433 | 13 | 10222000 | 95 | -1 | 10221518.9873 | -481.0127 | 481.0127
22400 | 2479 | 9.0359 | 10000 | 1106.6964 | 1107 | 9.0334 | 0.0024779 | 13 | 10222000 | 95 | -1 | 10222583.5592 | 583.5592 | 583.5592
22400 | 2480 | 9.0323 | 10000 | 1107.1429 | 1107 | 9.0334 | -0.0011656 | 13 | 10222000 | 95 | -1 | 10221725.3839 | -274.6161 | 274.6161
22400 | 2481 | 9.0286 | 10000 | 1107.5893 | 1108 | 9.0253 | 0.0033467 | 13 | 10222000 | 95 | -1 | 10222788.8087 | 788.8087 | 788.8087
22400 | 2482 | 9.025 | 10000 | 1108.0357 | 1108 | 9.0253 | -0.0002909 | 13 | 10222000 | 95 | -1 | 10221931.4079 | -68.5921 | 68.5921
22400 | 2483 | 9.0213 | 10000 | 1108.4821 | 1108 | 9.0253 | -0.0039256 | 13 | 10222000 | 95 | -1 | 10221074.0072 | -925.9928 | 925.9928
22400 | 2484 | 9.0177 | 10000 | 1108.9286 | 1109 | 9.0171 | 0.00058081 | 13 | 10222000 | 95 | -1 | 10222137.0604 | 137.0604 | 137.0604
22400 | 2485 | 9.0141 | 10000 | 1109.375 | 1109 | 9.0171 | -0.003048 | 13 | 10222000 | 95 | -1 | 10221280.4328 | -719.5672 | 719.5672
22400 | 2486 | 9.0105 | 10000 | 1109.8214 | 1110 | 9.009 | 0.0014496 | 13 | 10222000 | 95 | -1 | 10222342.3423 | 342.3423 | 342.3423
22400 | 2487 | 9.0068 | 10000 | 1110.2679 | 1110 | 9.009 | -0.0021735 | 13 | 10222000 | 95 | -1 | 10221486.4865 | -513.5135 | 513.5135
22400 | 2488 | 9.0032 | 10000 | 1110.7143 | 1111 | 9.0009 | 0.0023153 | 13 | 10222000 | 95 | -1 | 10222547.2547 | 547.2547 | 547.2547
22400 | 2489 | 8.9996 | 10000 | 1111.1607 | 1111 | 9.0009 | -0.0013019 | 13 | 10222000 | 95 | -1 | 10221692.1692 | -307.8308 | 307.8308
22400 | 2490 | 8.996 | 10000 | 1111.6071 | 1112 | 8.9928 | 0.0031782 | 13 | 10222000 | 95 | -1 | 10222751.7986 | 751.7986 | 751.7986
22400 | 2491 | 8.9924 | 10000 | 1112.0536 | 1112 | 8.9928 | -0.00043321 | 13 | 10222000 | 95 | -1 | 10221897.482 | -102.518 | 102.518
22400 | 2492 | 8.9888 | 10000 | 1112.5 | 1112 | 8.9928 | -0.0040417 | 13 | 10222000 | 95 | -1 | 10221043.1655 | -956.8345 | 956.8345
22400 | 2493 | 8.9852 | 10000 | 1112.9464 | 1113 | 8.9847 | 0.00043248 | 13 | 10222000 | 95 | -1 | 10222102.4259 | 102.4259 | 102.4259
22400 | 2494 | 8.9816 | 10000 | 1113.3929 | 1113 | 8.9847 | -0.0031702 | 13 | 10222000 | 95 | -1 | 10221248.8769 | -751.1231 | 751.1231
22400 | 2495 | 8.978 | 10000 | 1113.8393 | 1114 | 8.9767 | 0.0012952 | 13 | 10222000 | 95 | -1 | 10222307.0018 | 307.0018 | 307.0018
22400 | 2496 | 8.9744 | 10000 | 1114.2857 | 1114 | 8.9767 | -0.0023017 | 13 | 10222000 | 95 | -1 | 10221454.219 | -545.781 | 545.781
22400 | 2497 | 8.9708 | 10000 | 1114.7321 | 1115 | 8.9686 | 0.0021551 | 13 | 10222000 | 95 | -1 | 10222511.2108 | 511.2108 | 511.2108
22400 | 2498 | 8.9672 | 10000 | 1115.1786 | 1115 | 8.9686 | -0.0014361 | 13 | 10222000 | 95 | -1 | 10221659.1928 | -340.8072 | 340.8072
22400 | 2499 | 8.9636 | 10000 | 1115.625 | 1116 | 8.9606 | 0.003012 | 13 | 10222000 | 95 | -1 | 10222715.0538 | 715.0538 | 715.0538
22400 | 2500 | 8.96 | 10000 | 1116.0714 | 1116 | 8.9606 | -0.00057348 | 13 | 10222000 | 95 | -1 | 10221863.7993 | -136.2007 | 136.2007
22400 | 2501 | 8.9564 | 10000 | 1116.5179 | 1117 | 8.9526 | 0.003866 | 13 | 10222000 | 95 | -1 | 10222918.5318 | 918.5318 | 918.5318
22400 | 2502 | 8.9528 | 10000 | 1116.9643 | 1117 | 8.9526 | 0.00028625 | 13 | 10222000 | 95 | -1 | 10222068.0394 | 68.0394 | 68.0394
22400 | 2503 | 8.9493 | 10000 | 1117.4107 | 1117 | 8.9526 | -0.0032906 | 13 | 10222000 | 95 | -1 | 10221217.547 | -782.453 | 782.453
22400 | 2504 | 8.9457 | 10000 | 1117.8571 | 1118 | 8.9445 | 0.0011431 | 13 | 10222000 | 95 | -1 | 10222271.9141 | 271.9141 | 271.9141
22400 | 2505 | 8.9421 | 10000 | 1118.3036 | 1118 | 8.9445 | -0.0024281 | 13 | 10222000 | 95 | -1 | 10221422.1825 | -577.8175 | 577.8175
22400 | 2506 | 8.9385 | 10000 | 1118.75 | 1119 | 8.9366 | 0.001997 | 13 | 10222000 | 95 | -1 | 10222475.4245 | 475.4245 | 475.4245
22400 | 2507 | 8.935 | 10000 | 1119.1964 | 1119 | 8.9366 | -0.0015684 | 13 | 10222000 | 95 | -1 | 10221626.4522 | -373.5478 | 373.5478
22400 | 2508 | 8.9314 | 10000 | 1119.6429 | 1120 | 8.9286 | 0.002848 | 13 | 10222000 | 95 | -1 | 10222678.5714 | 678.5714 | 678.5714
22400 | 2509 | 8.9279 | 10000 | 1120.0893 | 1120 | 8.9286 | -0.00071172 | 13 | 10222000 | 95 | -1 | 10221830.3571 | -169.6429 | 169.6429
22400 | 2510 | 8.9243 | 10000 | 1120.5357 | 1121 | 8.9206 | 0.0036962 | 13 | 10222000 | 95 | -1 | 10222881.3559 | 881.3559 | 881.3559
22400 | 2511 | 8.9207 | 10000 | 1120.9821 | 1121 | 8.9206 | 0.0001421 | 13 | 10222000 | 95 | -1 | 10222033.8983 | 33.8983 | 33.8983
22400 | 2512 | 8.9172 | 10000 | 1121.4286 | 1121 | 8.9206 | -0.0034091 | 13 | 10222000 | 95 | -1 | 10221186.4407 | -813.5593 | 813.5593
22400 | 2513 | 8.9136 | 10000 | 1121.875 | 1122 | 8.9127 | 0.00099305 | 13 | 10222000 | 95 | -1 | 10222237.0766 | 237.0766 | 237.0766
22400 | 2514 | 8.9101 | 10000 | 1122.3214 | 1122 | 8.9127 | -0.0025526 | 13 | 10222000 | 95 | -1 | 10221390.3743 | -609.6257 | 609.6257
22400 | 2515 | 8.9066 | 10000 | 1122.7679 | 1123 | 8.9047 | 0.0018411 | 13 | 10222000 | 95 | -1 | 10222439.8931 | 439.8931 | 439.8931
22400 | 2516 | 8.903 | 10000 | 1123.2143 | 1123 | 8.9047 | -0.0016988 | 13 | 10222000 | 95 | -1 | 10221593.9448 | -406.0552 | 406.0552
22400 | 2517 | 8.8995 | 10000 | 1123.6607 | 1124 | 8.8968 | 0.0026864 | 13 | 10222000 | 95 | -1 | 10222642.3488 | 642.3488 | 642.3488
22400 | 2518 | 8.8959 | 10000 | 1124.1071 | 1124 | 8.8968 | -0.00084799 | 13 | 10222000 | 95 | -1 | 10221797.153 | -202.847 | 202.847
22400 | 2519 | 8.8924 | 10000 | 1124.5536 | 1125 | 8.8889 | 0.0035287 | 13 | 10222000 | 95 | -1 | 10222844.4444 | 844.4444 | 844.4444
22400 | 2520 | 8.8889 | 10000 | 1125 | 1125 | 8.8889 | 0 | 13 | 10222000 | 95 | -1 | 10222000 | 0 | 0
22400 | 2521 | 8.8854 | 10000 | 1125.4464 | 1125 | 8.8889 | -0.0035259 | 13 | 10222000 | 95 | -1 | 10221155.5556 | -844.4444 | 844.4444
22400 | 2522 | 8.8818 | 10000 | 1125.8929 | 1126 | 8.881 | 0.00084514 | 13 | 10222000 | 95 | -1 | 10222202.4867 | 202.4867 | 202.4867
22400 | 2523 | 8.8783 | 10000 | 1126.3393 | 1126 | 8.881 | -0.0026752 | 13 | 10222000 | 95 | -1 | 10221358.7922 | -641.2078 | 641.2078
22400 | 2524 | 8.8748 | 10000 | 1126.7857 | 1127 | 8.8731 | 0.0016874 | 13 | 10222000 | 95 | -1 | 10222404.614 | 404.614 | 404.614
22400 | 2525 | 8.8713 | 10000 | 1127.2321 | 1127 | 8.8731 | -0.0018273 | 13 | 10222000 | 95 | -1 | 10221561.6681 | -438.3319 | 438.3319
22400 | 2526 | 8.8678 | 10000 | 1127.6786 | 1128 | 8.8652 | 0.0025269 | 13 | 10222000 | 95 | -1 | 10222606.383 | 606.383 | 606.383
22400 | 2527 | 8.8643 | 10000 | 1128.125 | 1128 | 8.8652 | -0.0009823 | 13 | 10222000 | 95 | -1 | 10221764.1844 | -235.8156 | 235.8156
22400 | 2528 | 8.8608 | 10000 | 1128.5714 | 1129 | 8.8574 | 0.0033636 | 13 | 10222000 | 95 | -1 | 10222807.7945 | 807.7945 | 807.7945
22400 | 2529 | 8.8573 | 10000 | 1129.0179 | 1129 | 8.8574 | -0.00014009 | 13 | 10222000 | 95 | -1 | 10221966.3419 | -33.6581 | 33.6581
22400 | 2530 | 8.8538 | 10000 | 1129.4643 | 1129 | 8.8574 | -0.003641 | 13 | 10222000 | 95 | -1 | 10221124.8893 | -875.1107 | 875.1107
22400 | 2531 | 8.8503 | 10000 | 1129.9107 | 1130 | 8.8496 | 0.00069929 | 13 | 10222000 | 95 | -1 | 10222168.1416 | 168.1416 | 168.1416
22400 | 2532 | 8.8468 | 10000 | 1130.3571 | 1130 | 8.8496 | -0.0027961 | 13 | 10222000 | 95 | -1 | 10221327.4336 | -672.5664 | 672.5664
22400 | 2533 | 8.8433 | 10000 | 1130.8036 | 1131 | 8.8417 | 0.0015359 | 13 | 10222000 | 95 | -1 | 10222369.5844 | 369.5844 | 369.5844
22400 | 2534 | 8.8398 | 10000 | 1131.25 | 1131 | 8.8417 | -0.001954 | 13 | 10222000 | 95 | -1 | 10221529.6198 | -470.3802 | 470.3802
22400 | 2535 | 8.8363 | 10000 | 1131.6964 | 1132 | 8.8339 | 0.0023697 | 13 | 10222000 | 95 | -1 | 10222570.6714 | 570.6714 | 570.6714
22400 | 2536 | 8.8328 | 10000 | 1132.1429 | 1132 | 8.8339 | -0.0011147 | 13 | 10222000 | 95 | -1 | 10221731.4488 | -268.5512 | 268.5512
22400 | 2537 | 8.8293 | 10000 | 1132.5893 | 1133 | 8.8261 | 0.0032006 | 13 | 10222000 | 95 | -1 | 10222771.4034 | 771.4034 | 771.4034
22400 | 2538 | 8.8258 | 10000 | 1133.0357 | 1133 | 8.8261 | -0.00027821 | 13 | 10222000 | 95 | -1 | 10221932.9214 | -67.0786 | 67.0786
22400 | 2539 | 8.8224 | 10000 | 1133.4821 | 1133 | 8.8261 | -0.0037543 | 13 | 10222000 | 95 | -1 | 10221094.4395 | -905.5605 | 905.5605
22400 | 2540 | 8.8189 | 10000 | 1133.9286 | 1134 | 8.8183 | 0.00055549 | 13 | 10222000 | 95 | -1 | 10222134.0388 | 134.0388 | 134.0388
22400 | 2541 | 8.8154 | 10000 | 1134.375 | 1134 | 8.8183 | -0.0029152 | 13 | 10222000 | 95 | -1 | 10221296.2963 | -703.7037 | 703.7037
22400 | 2542 | 8.812 | 10000 | 1134.8214 | 1135 | 8.8106 | 0.0013864 | 13 | 10222000 | 95 | -1 | 10222334.8018 | 334.8018 | 334.8018
22400 | 2543 | 8.8085 | 10000 | 1135.2679 | 1135 | 8.8106 | -0.0020788 | 13 | 10222000 | 95 | -1 | 10221497.7974 | -502.2026 | 502.2026
22400 | 2544 | 8.805 | 10000 | 1135.7143 | 1136 | 8.8028 | 0.0022145 | 13 | 10222000 | 95 | -1 | 10222535.2113 | 535.2113 | 535.2113
22400 | 2545 | 8.8016 | 10000 | 1136.1607 | 1136 | 8.8028 | -0.0012452 | 13 | 10222000 | 95 | -1 | 10221698.9437 | -301.0563 | 301.0563
22400 | 2546 | 8.7981 | 10000 | 1136.6071 | 1137 | 8.7951 | 0.0030399 | 13 | 10222000 | 95 | -1 | 10222735.2682 | 735.2682 | 735.2682
22400 | 2547 | 8.7947 | 10000 | 1137.0536 | 1137 | 8.7951 | -0.00041437 | 13 | 10222000 | 95 | -1 | 10221899.7361 | -100.2639 | 100.2639
22400 | 2548 | 8.7912 | 10000 | 1137.5 | 1137 | 8.7951 | -0.003866 | 13 | 10222000 | 95 | -1 | 10221064.204 | -935.796 | 935.796
22400 | 2549 | 8.7878 | 10000 | 1137.9464 | 1138 | 8.7873 | 0.00041368 | 13 | 10222000 | 95 | -1 | 10222100.1757 | 100.1757 | 100.1757
22400 | 2550 | 8.7843 | 10000 | 1138.3929 | 1138 | 8.7873 | -0.0030325 | 13 | 10222000 | 95 | -1 | 10221265.3779 | -734.6221 | 734.6221
22400 | 2551 | 8.7809 | 10000 | 1138.8393 | 1139 | 8.7796 | 0.001239 | 13 | 10222000 | 95 | -1 | 10222300.2634 | 300.2634 | 300.2634
22400 | 2552 | 8.7774 | 10000 | 1139.2857 | 1139 | 8.7796 | -0.0022018 | 13 | 10222000 | 95 | -1 | 10221466.1984 | -533.8016 | 533.8016
22400 | 2553 | 8.774 | 10000 | 1139.7321 | 1140 | 8.7719 | 0.0020616 | 13 | 10222000 | 95 | -1 | 10222500 | 500 | 500
22400 | 2554 | 8.7706 | 10000 | 1140.1786 | 1140 | 8.7719 | -0.0013738 | 13 | 10222000 | 95 | -1 | 10221666.6667 | -333.3333 | 333.3333
22400 | 2555 | 8.7671 | 10000 | 1140.625 | 1141 | 8.7642 | 0.0028814 | 13 | 10222000 | 95 | -1 | 10222699.3865 | 699.3865 | 699.3865
22400 | 2556 | 8.7637 | 10000 | 1141.0714 | 1141 | 8.7642 | -0.00054862 | 13 | 10222000 | 95 | -1 | 10221866.7835 | -133.2165 | 133.2165
22400 | 2557 | 8.7603 | 10000 | 1141.5179 | 1142 | 8.7566 | 0.0036985 | 13 | 10222000 | 95 | -1 | 10222898.4238 | 898.4238 | 898.4238
22400 | 2558 | 8.7568 | 10000 | 1141.9643 | 1142 | 8.7566 | 0.00027386 | 13 | 10222000 | 95 | -1 | 10222066.5499 | 66.5499 | 66.5499
22400 | 2559 | 8.7534 | 10000 | 1142.4107 | 1142 | 8.7566 | -0.0031481 | 13 | 10222000 | 95 | -1 | 10221234.676 | -765.324 | 765.324
22400 | 2560 | 8.75 | 10000 | 1142.8571 | 1143 | 8.7489 | 0.0010936 | 13 | 10222000 | 95 | -1 | 10222265.9668 | 265.9668 | 265.9668
22400 | 2561 | 8.7466 | 10000 | 1143.3036 | 1143 | 8.7489 | -0.002323 | 13 | 10222000 | 95 | -1 | 10221434.8206 | -565.1794 | 565.1794
22400 | 2562 | 8.7432 | 10000 | 1143.75 | 1144 | 8.7413 | 0.0019107 | 13 | 10222000 | 95 | -1 | 10222465.035 | 465.035 | 465.035
22400 | 2563 | 8.7398 | 10000 | 1144.1964 | 1144 | 8.7413 | -0.0015006 | 13 | 10222000 | 95 | -1 | 10221634.6154 | -365.3846 | 365.3846
22400 | 2564 | 8.7363 | 10000 | 1144.6429 | 1145 | 8.7336 | 0.002725 | 13 | 10222000 | 95 | -1 | 10222663.7555 | 663.7555 | 663.7555
22400 | 2565 | 8.7329 | 10000 | 1145.0893 | 1145 | 8.7336 | -0.00068098 | 13 | 10222000 | 95 | -1 | 10221834.0611 | -165.9389 | 165.9389
22400 | 2566 | 8.7295 | 10000 | 1145.5357 | 1146 | 8.726 | 0.0035366 | 13 | 10222000 | 95 | -1 | 10222862.1291 | 862.1291 | 862.1291
22400 | 2567 | 8.7261 | 10000 | 1145.9821 | 1146 | 8.726 | 0.00013597 | 13 | 10222000 | 95 | -1 | 10222033.1588 | 33.1588 | 33.1588
22400 | 2568 | 8.7227 | 10000 | 1146.4286 | 1146 | 8.726 | -0.0032621 | 13 | 10222000 | 95 | -1 | 10221204.1885 | -795.8115 | 795.8115
22400 | 2569 | 8.7193 | 10000 | 1146.875 | 1147 | 8.7184 | 0.00095023 | 13 | 10222000 | 95 | -1 | 10222231.9093 | 231.9093 | 231.9093
22400 | 2570 | 8.716 | 10000 | 1147.3214 | 1147 | 8.7184 | -0.0024425 | 13 | 10222000 | 95 | -1 | 10221403.6617 | -596.3383 | 596.3383
22400 | 2571 | 8.7126 | 10000 | 1147.7679 | 1148 | 8.7108 | 0.0017618 | 13 | 10222000 | 95 | -1 | 10222430.3136 | 430.3136 | 430.3136
22400 | 2572 | 8.7092 | 10000 | 1148.2143 | 1148 | 8.7108 | -0.0016257 | 13 | 10222000 | 95 | -1 | 10221602.7875 | -397.2125 | 397.2125
22400 | 2573 | 8.7058 | 10000 | 1148.6607 | 1149 | 8.7032 | 0.0025707 | 13 | 10222000 | 95 | -1 | 10222628.3725 | 628.3725 | 628.3725
22400 | 2574 | 8.7024 | 10000 | 1149.1071 | 1149 | 8.7032 | -0.00081149 | 13 | 10222000 | 95 | -1 | 10221801.5666 | -198.4334 | 198.4334
22400 | 2575 | 8.699 | 10000 | 1149.5536 | 1150 | 8.6957 | 0.003377 | 13 | 10222000 | 95 | -1 | 10222826.087 | 826.087 | 826.087
22400 | 2576 | 8.6957 | 10000 | 1150 | 1150 | 8.6957 | 0 | 13 | 10222000 | 95 | -1 | 10222000 | 0 | 0
22400 | 2577 | 8.6923 | 10000 | 1150.4464 | 1150 | 8.6957 | -0.0033743 | 13 | 10222000 | 95 | -1 | 10221173.913 | -826.087 | 826.087
22400 | 2578 | 8.6889 | 10000 | 1150.8929 | 1151 | 8.6881 | 0.00080882 | 13 | 10222000 | 95 | -1 | 10222198.0886 | 198.0886 | 198.0886
22400 | 2579 | 8.6855 | 10000 | 1151.3393 | 1151 | 8.6881 | -0.0025603 | 13 | 10222000 | 95 | -1 | 10221372.7194 | -627.2806 | 627.2806
22400 | 2580 | 8.6822 | 10000 | 1151.7857 | 1152 | 8.6806 | 0.001615 | 13 | 10222000 | 95 | -1 | 10222395.8333 | 395.8333 | 395.8333
22400 | 2581 | 8.6788 | 10000 | 1152.2321 | 1152 | 8.6806 | -0.0017489 | 13 | 10222000 | 95 | -1 | 10221571.1806 | -428.8194 | 428.8194
22400 | 2582 | 8.6754 | 10000 | 1152.6786 | 1153 | 8.673 | 0.0024185 | 13 | 10222000 | 95 | -1 | 10222593.235 | 593.235 | 593.235
22400 | 2583 | 8.6721 | 10000 | 1153.125 | 1153 | 8.673 | -0.00094017 | 13 | 10222000 | 95 | -1 | 10221769.2975 | -230.7025 | 230.7025
22400 | 2584 | 8.6687 | 10000 | 1153.5714 | 1154 | 8.6655 | 0.0032194 | 13 | 10222000 | 95 | -1 | 10222790.2946 | 790.2946 | 790.2946
22400 | 2585 | 8.6654 | 10000 | 1154.0179 | 1154 | 8.6655 | -0.00013409 | 13 | 10222000 | 95 | -1 | 10221967.0711 | -32.9289 | 32.9289
22400 | 2586 | 8.662 | 10000 | 1154.4643 | 1154 | 8.6655 | -0.003485 | 13 | 10222000 | 95 | -1 | 10221143.8475 | -856.1525 | 856.1525
22400 | 2587 | 8.6587 | 10000 | 1154.9107 | 1155 | 8.658 | 0.00066935 | 13 | 10222000 | 95 | -1 | 10222164.5022 | 164.5022 | 164.5022
22400 | 2588 | 8.6553 | 10000 | 1155.3571 | 1155 | 8.658 | -0.0026764 | 13 | 10222000 | 95 | -1 | 10221341.9913 | -658.0087 | 658.0087
22400 | 2589 | 8.652 | 10000 | 1155.8036 | 1156 | 8.6505 | 0.0014702 | 13 | 10222000 | 95 | -1 | 10222361.5917 | 361.5917 | 361.5917
22400 | 2590 | 8.6486 | 10000 | 1156.25 | 1156 | 8.6505 | -0.0018704 | 13 | 10222000 | 95 | -1 | 10221539.7924 | -460.2076 | 460.2076
22400 | 2591 | 8.6453 | 10000 | 1156.6964 | 1157 | 8.643 | 0.0022683 | 13 | 10222000 | 95 | -1 | 10222558.3405 | 558.3405 | 558.3405
22400 | 2592 | 8.642 | 10000 | 1157.1429 | 1157 | 8.643 | -0.001067 | 13 | 10222000 | 95 | -1 | 10221737.2515 | -262.7485 | 262.7485
22400 | 2593 | 8.6386 | 10000 | 1157.5893 | 1158 | 8.6356 | 0.0030639 | 13 | 10222000 | 95 | -1 | 10222754.7496 | 754.7496 | 754.7496
22400 | 2594 | 8.6353 | 10000 | 1158.0357 | 1158 | 8.6356 | -0.00026632 | 13 | 10222000 | 95 | -1 | 10221934.3696 | -65.6304 | 65.6304
22400 | 2595 | 8.632 | 10000 | 1158.4821 | 1158 | 8.6356 | -0.003594 | 13 | 10222000 | 95 | -1 | 10221113.9896 | -886.0104 | 886.0104
22400 | 2596 | 8.6287 | 10000 | 1158.9286 | 1159 | 8.6281 | 0.00053178 | 13 | 10222000 | 95 | -1 | 10222131.1475 | 131.1475 | 131.1475
22400 | 2597 | 8.6253 | 10000 | 1159.375 | 1159 | 8.6281 | -0.0027908 | 13 | 10222000 | 95 | -1 | 10221311.4754 | -688.5246 | 688.5246
22400 | 2598 | 8.622 | 10000 | 1159.8214 | 1160 | 8.6207 | 0.0013273 | 13 | 10222000 | 95 | -1 | 10222327.5862 | 327.5862 | 327.5862
22400 | 2599 | 8.6187 | 10000 | 1160.2679 | 1160 | 8.6207 | -0.0019902 | 13 | 10222000 | 95 | -1 | 10221508.6207 | -491.3793 | 491.3793
22400 | 2600 | 8.6154 | 10000 | 1160.7143 | 1161 | 8.6133 | 0.0021202 | 13 | 10222000 | 95 | -1 | 10222523.6865 | 523.6865 | 523.6865
22400 | 2601 | 8.6121 | 10000 | 1161.1607 | 1161 | 8.6133 | -0.0011921 | 13 | 10222000 | 95 | -1 | 10221705.4264 | -294.5736 | 294.5736
22400 | 2602 | 8.6088 | 10000 | 1161.6071 | 1162 | 8.6059 | 0.0029105 | 13 | 10222000 | 95 | -1 | 10222719.4492 | 719.4492 | 719.4492
22400 | 2603 | 8.6055 | 10000 | 1162.0536 | 1162 | 8.6059 | -0.00039674 | 13 | 10222000 | 95 | -1 | 10221901.8933 | -98.1067 | 98.1067
22400 | 2604 | 8.6022 | 10000 | 1162.5 | 1162 | 8.6059 | -0.0037014 | 13 | 10222000 | 95 | -1 | 10221084.3373 | -915.6627 | 915.6627
22400 | 2605 | 8.5988 | 10000 | 1162.9464 | 1163 | 8.5985 | 0.00039609 | 13 | 10222000 | 95 | -1 | 10222098.0224 | 98.0224 | 98.0224
22400 | 2606 | 8.5955 | 10000 | 1163.3929 | 1163 | 8.5985 | -0.0029035 | 13 | 10222000 | 95 | -1 | 10221281.1694 | -718.8306 | 718.8306
22400 | 2607 | 8.5923 | 10000 | 1163.8393 | 1164 | 8.5911 | 0.0011863 | 13 | 10222000 | 95 | -1 | 10222293.8144 | 293.8144 | 293.8144
22400 | 2608 | 8.589 | 10000 | 1164.2857 | 1164 | 8.5911 | -0.0021082 | 13 | 10222000 | 95 | -1 | 10221477.6632 | -522.3368 | 522.3368
22400 | 2609 | 8.5857 | 10000 | 1164.7321 | 1165 | 8.5837 | 0.001974 | 13 | 10222000 | 95 | -1 | 10222489.2704 | 489.2704 | 489.2704
22400 | 2610 | 8.5824 | 10000 | 1165.1786 | 1165 | 8.5837 | -0.0013155 | 13 | 10222000 | 95 | -1 | 10221673.8197 | -326.1803 | 326.1803
22400 | 2611 | 8.5791 | 10000 | 1165.625 | 1166 | 8.5763 | 0.0027591 | 13 | 10222000 | 95 | -1 | 10222684.3911 | 684.3911 | 684.3911
22400 | 2612 | 8.5758 | 10000 | 1166.0714 | 1166 | 8.5763 | -0.00052535 | 13 | 10222000 | 95 | -1 | 10221869.6398 | -130.3602 | 130.3602
22400 | 2613 | 8.5725 | 10000 | 1166.5179 | 1167 | 8.569 | 0.0035417 | 13 | 10222000 | 95 | -1 | 10222879.1774 | 879.1774 | 879.1774
22400 | 2614 | 8.5692 | 10000 | 1166.9643 | 1167 | 8.569 | 0.00026225 | 13 | 10222000 | 95 | -1 | 10222065.1243 | 65.1243 | 65.1243
22400 | 2615 | 8.566 | 10000 | 1167.4107 | 1167 | 8.569 | -0.0030147 | 13 | 10222000 | 95 | -1 | 10221251.0711 | -748.9289 | 748.9289
22400 | 2616 | 8.5627 | 10000 | 1167.8571 | 1168 | 8.5616 | 0.0010473 | 13 | 10222000 | 95 | -1 | 10222260.274 | 260.274 | 260.274
22400 | 2617 | 8.5594 | 10000 | 1168.3036 | 1168 | 8.5616 | -0.0022247 | 13 | 10222000 | 95 | -1 | 10221446.9178 | -553.0822 | 553.0822
22400 | 2618 | 8.5561 | 10000 | 1168.75 | 1169 | 8.5543 | 0.0018298 | 13 | 10222000 | 95 | -1 | 10222455.0898 | 455.0898 | 455.0898
22400 | 2619 | 8.5529 | 10000 | 1169.1964 | 1169 | 8.5543 | -0.0014372 | 13 | 10222000 | 95 | -1 | 10221642.4294 | -357.5706 | 357.5706
22400 | 2620 | 8.5496 | 10000 | 1169.6429 | 1170 | 8.547 | 0.0026098 | 13 | 10222000 | 95 | -1 | 10222649.5726 | 649.5726 | 649.5726
22400 | 2621 | 8.5464 | 10000 | 1170.0893 | 1170 | 8.547 | -0.00065219 | 13 | 10222000 | 95 | -1 | 10221837.6068 | -162.3932 | 162.3932
22400 | 2622 | 8.5431 | 10000 | 1170.5357 | 1171 | 8.5397 | 0.0033872 | 13 | 10222000 | 95 | -1 | 10222843.7233 | 843.7233 | 843.7233
22400 | 2623 | 8.5398 | 10000 | 1170.9821 | 1171 | 8.5397 | 0.00013023 | 13 | 10222000 | 95 | -1 | 10222032.4509 | 32.4509 | 32.4509
22400 | 2624 | 8.5366 | 10000 | 1171.4286 | 1171 | 8.5397 | -0.0031243 | 13 | 10222000 | 95 | -1 | 10221221.1785 | -778.8215 | 778.8215
22400 | 2625 | 8.5333 | 10000 | 1171.875 | 1172 | 8.5324 | 0.00091013 | 13 | 10222000 | 95 | -1 | 10222226.9625 | 226.9625 | 226.9625
22400 | 2626 | 8.5301 | 10000 | 1172.3214 | 1172 | 8.5324 | -0.0023394 | 13 | 10222000 | 95 | -1 | 10221416.3823 | -583.6177 | 583.6177
22400 | 2627 | 8.5268 | 10000 | 1172.7679 | 1173 | 8.5251 | 0.0016875 | 13 | 10222000 | 95 | -1 | 10222421.1424 | 421.1424 | 421.1424
22400 | 2628 | 8.5236 | 10000 | 1173.2143 | 1173 | 8.5251 | -0.0015571 | 13 | 10222000 | 95 | -1 | 10221611.2532 | -388.7468 | 388.7468
22400 | 2629 | 8.5203 | 10000 | 1173.6607 | 1174 | 8.5179 | 0.0024624 | 13 | 10222000 | 95 | -1 | 10222614.9915 | 614.9915 | 614.9915
22400 | 2630 | 8.5171 | 10000 | 1174.1071 | 1174 | 8.5179 | -0.0007773 | 13 | 10222000 | 95 | -1 | 10221805.7922 | -194.2078 | 194.2078
22400 | 2631 | 8.5139 | 10000 | 1174.5536 | 1175 | 8.5106 | 0.0032348 | 13 | 10222000 | 95 | -1 | 10222808.5106 | 808.5106 | 808.5106
22400 | 2632 | 8.5106 | 10000 | 1175 | 1175 | 8.5106 | 0 | 13 | 10222000 | 95 | -1 | 10222000 | 0 | 0
22400 | 2633 | 8.5074 | 10000 | 1175.4464 | 1175 | 8.5106 | -0.0032323 | 13 | 10222000 | 95 | -1 | 10221191.4894 | -808.5106 | 808.5106
22400 | 2634 | 8.5042 | 10000 | 1175.8929 | 1176 | 8.5034 | 0.0007748 | 13 | 10222000 | 95 | -1 | 10222193.8776 | 193.8776 | 193.8776
22400 | 2635 | 8.5009 | 10000 | 1176.3393 | 1176 | 8.5034 | -0.0024526 | 13 | 10222000 | 95 | -1 | 10221386.0544 | -613.9456 | 613.9456
22400 | 2636 | 8.4977 | 10000 | 1176.7857 | 1177 | 8.4962 | 0.0015471 | 13 | 10222000 | 95 | -1 | 10222387.4257 | 387.4257 | 387.4257
22400 | 2637 | 8.4945 | 10000 | 1177.2321 | 1177 | 8.4962 | -0.0016754 | 13 | 10222000 | 95 | -1 | 10221580.2889 | -419.7111 | 419.7111
22400 | 2638 | 8.4913 | 10000 | 1177.6786 | 1178 | 8.489 | 0.0023169 | 13 | 10222000 | 95 | -1 | 10222580.6452 | 580.6452 | 580.6452
22400 | 2639 | 8.4881 | 10000 | 1178.125 | 1178 | 8.489 | -0.00090069 | 13 | 10222000 | 95 | -1 | 10221774.1935 | -225.8065 | 225.8065
22400 | 2640 | 8.4848 | 10000 | 1178.5714 | 1179 | 8.4818 | 0.0030843 | 13 | 10222000 | 95 | -1 | 10222773.5369 | 773.5369 | 773.5369
22400 | 2641 | 8.4816 | 10000 | 1179.0179 | 1179 | 8.4818 | -0.00012846 | 13 | 10222000 | 95 | -1 | 10221967.7693 | -32.2307 | 32.2307
22400 | 2642 | 8.4784 | 10000 | 1179.4643 | 1179 | 8.4818 | -0.0033388 | 13 | 10222000 | 95 | -1 | 10221162.0017 | -837.9983 | 837.9983
22400 | 2643 | 8.4752 | 10000 | 1179.9107 | 1180 | 8.4746 | 0.00064128 | 13 | 10222000 | 95 | -1 | 10222161.0169 | 161.0169 | 161.0169
22400 | 2644 | 8.472 | 10000 | 1180.3571 | 1180 | 8.4746 | -0.0025642 | 13 | 10222000 | 95 | -1 | 10221355.9322 | -644.0678 | 644.0678
22400 | 2645 | 8.4688 | 10000 | 1180.8036 | 1181 | 8.4674 | 0.0014086 | 13 | 10222000 | 95 | -1 | 10222353.9373 | 353.9373 | 353.9373
22400 | 2646 | 8.4656 | 10000 | 1181.25 | 1181 | 8.4674 | -0.001792 | 13 | 10222000 | 95 | -1 | 10221549.5343 | -450.4657 | 450.4657
22400 | 2647 | 8.4624 | 10000 | 1181.6964 | 1182 | 8.4602 | 0.0021734 | 13 | 10222000 | 95 | -1 | 10222546.5313 | 546.5313 | 546.5313
22400 | 2648 | 8.4592 | 10000 | 1182.1429 | 1182 | 8.4602 | -0.0010224 | 13 | 10222000 | 95 | -1 | 10221742.8088 | -257.1912 | 257.1912
22400 | 2649 | 8.456 | 10000 | 1182.5893 | 1183 | 8.4531 | 0.0029358 | 13 | 10222000 | 95 | -1 | 10222738.7997 | 738.7997 | 738.7997
22400 | 2650 | 8.4528 | 10000 | 1183.0357 | 1183 | 8.4531 | -0.00025519 | 13 | 10222000 | 95 | -1 | 10221935.7566 | -64.2434 | 64.2434
22400 | 2651 | 8.4496 | 10000 | 1183.4821 | 1183 | 8.4531 | -0.0034437 | 13 | 10222000 | 95 | -1 | 10221132.7134 | -867.2866 | 867.2866
22400 | 2652 | 8.4465 | 10000 | 1183.9286 | 1184 | 8.4459 | 0.00050956 | 13 | 10222000 | 95 | -1 | 10222128.3784 | 128.3784 | 128.3784
22400 | 2653 | 8.4433 | 10000 | 1184.375 | 1184 | 8.4459 | -0.0026742 | 13 | 10222000 | 95 | -1 | 10221326.0135 | -673.9865 | 673.9865
22400 | 2654 | 8.4401 | 10000 | 1184.8214 | 1185 | 8.4388 | 0.0012719 | 13 | 10222000 | 95 | -1 | 10222320.6751 | 320.6751 | 320.6751
22400 | 2655 | 8.4369 | 10000 | 1185.2679 | 1185 | 8.4388 | -0.0019071 | 13 | 10222000 | 95 | -1 | 10221518.9873 | -481.0127 | 481.0127
22400 | 2656 | 8.4337 | 10000 | 1185.7143 | 1186 | 8.4317 | 0.0020317 | 13 | 10222000 | 95 | -1 | 10222512.6476 | 512.6476 | 512.6476
22400 | 2657 | 8.4306 | 10000 | 1186.1607 | 1186 | 8.4317 | -0.0011424 | 13 | 10222000 | 95 | -1 | 10221711.6358 | -288.3642 | 288.3642
22400 | 2658 | 8.4274 | 10000 | 1186.6071 | 1187 | 8.4246 | 0.0027892 | 13 | 10222000 | 95 | -1 | 10222704.2965 | 704.2965 | 704.2965
22400 | 2659 | 8.4242 | 10000 | 1187.0536 | 1187 | 8.4246 | -0.0003802 | 13 | 10222000 | 95 | -1 | 10221903.9596 | -96.0404 | 96.0404
22400 | 2660 | 8.4211 | 10000 | 1187.5 | 1187 | 8.4246 | -0.0035472 | 13 | 10222000 | 95 | -1 | 10221103.6226 | -896.3774 | 896.3774
22400 | 2661 | 8.4179 | 10000 | 1187.9464 | 1188 | 8.4175 | 0.00037959 | 13 | 10222000 | 95 | -1 | 10222095.9596 | 95.9596 | 95.9596
22400 | 2662 | 8.4147 | 10000 | 1188.3929 | 1188 | 8.4175 | -0.0027826 | 13 | 10222000 | 95 | -1 | 10221296.2963 | -703.7037 | 703.7037
22400 | 2663 | 8.4116 | 10000 | 1188.8393 | 1189 | 8.4104 | 0.001137 | 13 | 10222000 | 95 | -1 | 10222287.6367 | 287.6367 | 287.6367
22400 | 2664 | 8.4084 | 10000 | 1189.2857 | 1189 | 8.4104 | -0.0020205 | 13 | 10222000 | 95 | -1 | 10221488.6459 | -511.3541 | 511.3541
22400 | 2665 | 8.4053 | 10000 | 1189.7321 | 1190 | 8.4034 | 0.0018919 | 13 | 10222000 | 95 | -1 | 10222478.9916 | 478.9916 | 478.9916
22400 | 2666 | 8.4021 | 10000 | 1190.1786 | 1190 | 8.4034 | -0.0012608 | 13 | 10222000 | 95 | -1 | 10221680.6723 | -319.3277 | 319.3277
22400 | 2667 | 8.399 | 10000 | 1190.625 | 1191 | 8.3963 | 0.0026445 | 13 | 10222000 | 95 | -1 | 10222670.0252 | 670.0252 | 670.0252
22400 | 2668 | 8.3958 | 10000 | 1191.0714 | 1191 | 8.3963 | -0.00050353 | 13 | 10222000 | 95 | -1 | 10221872.3762 | -127.6238 | 127.6238
22400 | 2669 | 8.3927 | 10000 | 1191.5179 | 1192 | 8.3893 | 0.0033947 | 13 | 10222000 | 95 | -1 | 10222860.7383 | 860.7383 | 860.7383
22400 | 2670 | 8.3895 | 10000 | 1191.9643 | 1192 | 8.3893 | 0.00025136 | 13 | 10222000 | 95 | -1 | 10222063.7584 | 63.7584 | 63.7584
22400 | 2671 | 8.3864 | 10000 | 1192.4107 | 1192 | 8.3893 | -0.0028896 | 13 | 10222000 | 95 | -1 | 10221266.7785 | -733.2215 | 733.2215
22400 | 2672 | 8.3832 | 10000 | 1192.8571 | 1193 | 8.3822 | 0.0010039 | 13 | 10222000 | 95 | -1 | 10222254.8198 | 254.8198 | 254.8198
22400 | 2673 | 8.3801 | 10000 | 1193.3036 | 1193 | 8.3822 | -0.0021324 | 13 | 10222000 | 95 | -1 | 10221458.508 | -541.492 | 541.492
22400 | 2674 | 8.377 | 10000 | 1193.75 | 1194 | 8.3752 | 0.001754 | 13 | 10222000 | 95 | -1 | 10222445.5611 | 445.5611 | 445.5611
22400 | 2675 | 8.3738 | 10000 | 1194.1964 | 1194 | 8.3752 | -0.0013776 | 13 | 10222000 | 95 | -1 | 10221649.9162 | -350.0838 | 350.0838
22400 | 2676 | 8.3707 | 10000 | 1194.6429 | 1195 | 8.3682 | 0.0025017 | 13 | 10222000 | 95 | -1 | 10222635.9833 | 635.9833 | 635.9833
22400 | 2677 | 8.3676 | 10000 | 1195.0893 | 1195 | 8.3682 | -0.00062519 | 13 | 10222000 | 95 | -1 | 10221841.0042 | -158.9958 | 158.9958
22400 | 2678 | 8.3645 | 10000 | 1195.5357 | 1196 | 8.3612 | 0.0032471 | 13 | 10222000 | 95 | -1 | 10222826.087 | 826.087 | 826.087
22400 | 2679 | 8.3613 | 10000 | 1195.9821 | 1196 | 8.3612 | 0.00012484 | 13 | 10222000 | 95 | -1 | 10222031.7726 | 31.7726 | 31.7726
22400 | 2680 | 8.3582 | 10000 | 1196.4286 | 1196 | 8.3612 | -0.0029951 | 13 | 10222000 | 95 | -1 | 10221237.4582 | -762.5418 | 762.5418
22400 | 2681 | 8.3551 | 10000 | 1196.875 | 1197 | 8.3542 | 0.0008725 | 13 | 10222000 | 95 | -1 | 10222222.2222 | 222.2222 | 222.2222
22400 | 2682 | 8.352 | 10000 | 1197.3214 | 1197 | 8.3542 | -0.0022427 | 13 | 10222000 | 95 | -1 | 10221428.5714 | -571.4286 | 571.4286
22400 | 2683 | 8.3489 | 10000 | 1197.7679 | 1198 | 8.3472 | 0.0016178 | 13 | 10222000 | 95 | -1 | 10222412.3539 | 412.3539 | 412.3539
22400 | 2684 | 8.3458 | 10000 | 1198.2143 | 1198 | 8.3472 | -0.0014928 | 13 | 10222000 | 95 | -1 | 10221619.3656 | -380.6344 | 380.6344
22400 | 2685 | 8.3426 | 10000 | 1198.6607 | 1199 | 8.3403 | 0.0023608 | 13 | 10222000 | 95 | -1 | 10222602.1685 | 602.1685 | 602.1685
22400 | 2686 | 8.3395 | 10000 | 1199.1071 | 1199 | 8.3403 | -0.00074522 | 13 | 10222000 | 95 | -1 | 10221809.8415 | -190.1585 | 190.1585
22400 | 2687 | 8.3364 | 10000 | 1199.5536 | 1200 | 8.3333 | 0.0031014 | 13 | 10222000 | 95 | -1 | 10222791.6667 | 791.6667 | 791.6667
22400 | 2688 | 8.3333 | 10000 | 1200 | 1200 | 8.3333 | 0 | 13 | 10222000 | 95 | -1 | 10222000 | 0 | 0
22400 | 2689 | 8.3302 | 10000 | 1200.4464 | 1200 | 8.3333 | -0.003099 | 13 | 10222000 | 95 | -1 | 10221208.3333 | -791.6667 | 791.6667
22400 | 2690 | 8.3271 | 10000 | 1200.8929 | 1201 | 8.3264 | 0.00074288 | 13 | 10222000 | 95 | -1 | 10222189.8418 | 189.8418 | 189.8418
22400 | 2691 | 8.324 | 10000 | 1201.3393 | 1201 | 8.3264 | -0.0023516 | 13 | 10222000 | 95 | -1 | 10221398.8343 | -601.1657 | 601.1657
22400 | 2692 | 8.321 | 10000 | 1201.7857 | 1202 | 8.3195 | 0.0014834 | 13 | 10222000 | 95 | -1 | 10222379.3677 | 379.3677 | 379.3677
22400 | 2693 | 8.3179 | 10000 | 1202.2321 | 1202 | 8.3195 | -0.0016064 | 13 | 10222000 | 95 | -1 | 10221589.0183 | -410.9817 | 410.9817
22400 | 2694 | 8.3148 | 10000 | 1202.6786 | 1203 | 8.3126 | 0.0022216 | 13 | 10222000 | 95 | -1 | 10222568.5786 | 568.5786 | 568.5786
22400 | 2695 | 8.3117 | 10000 | 1203.125 | 1203 | 8.3126 | -0.00086364 | 13 | 10222000 | 95 | -1 | 10221778.8861 | -221.1139 | 221.1139
22400 | 2696 | 8.3086 | 10000 | 1203.5714 | 1204 | 8.3056 | 0.0029575 | 13 | 10222000 | 95 | -1 | 10222757.4751 | 757.4751 | 757.4751
22400 | 2697 | 8.3055 | 10000 | 1204.0179 | 1204 | 8.3056 | -0.00012318 | 13 | 10222000 | 95 | -1 | 10221968.4385 | -31.5615 | 31.5615
22400 | 2698 | 8.3024 | 10000 | 1204.4643 | 1204 | 8.3056 | -0.0032016 | 13 | 10222000 | 95 | -1 | 10221179.402 | -820.598 | 820.598
22400 | 2699 | 8.2994 | 10000 | 1204.9107 | 1205 | 8.2988 | 0.00061495 | 13 | 10222000 | 95 | -1 | 10222157.6763 | 157.6763 | 157.6763
22400 | 2700 | 8.2963 | 10000 | 1205.3571 | 1205 | 8.2988 | -0.0024589 | 13 | 10222000 | 95 | -1 | 10221369.2946 | -630.7054 | 630.7054
22400 | 2701 | 8.2932 | 10000 | 1205.8036 | 1206 | 8.2919 | 0.0013508 | 13 | 10222000 | 95 | -1 | 10222346.6003 | 346.6003 | 346.6003
22400 | 2702 | 8.2902 | 10000 | 1206.25 | 1206 | 8.2919 | -0.0017185 | 13 | 10222000 | 95 | -1 | 10221558.8723 | -441.1277 | 441.1277
22400 | 2703 | 8.2871 | 10000 | 1206.6964 | 1207 | 8.285 | 0.0020843 | 13 | 10222000 | 95 | -1 | 10222535.2113 | 535.2113 | 535.2113
22400 | 2704 | 8.284 | 10000 | 1207.1429 | 1207 | 8.285 | -0.00098047 | 13 | 10222000 | 95 | -1 | 10221748.1359 | -251.8641 | 251.8641
22400 | 2705 | 8.281 | 10000 | 1207.5893 | 1208 | 8.2781 | 0.0028155 | 13 | 10222000 | 95 | -1 | 10222723.5099 | 723.5099 | 723.5099
22400 | 2706 | 8.2779 | 10000 | 1208.0357 | 1208 | 8.2781 | -0.00024473 | 13 | 10222000 | 95 | -1 | 10221937.0861 | -62.9139 | 62.9139
22400 | 2707 | 8.2748 | 10000 | 1208.4821 | 1208 | 8.2781 | -0.0033027 | 13 | 10222000 | 95 | -1 | 10221150.6623 | -849.3377 | 849.3377
22400 | 2708 | 8.2718 | 10000 | 1208.9286 | 1209 | 8.2713 | 0.0004887 | 13 | 10222000 | 95 | -1 | 10222125.7237 | 125.7237 | 125.7237
22400 | 2709 | 8.2687 | 10000 | 1209.375 | 1209 | 8.2713 | -0.0025647 | 13 | 10222000 | 95 | -1 | 10221339.9504 | -660.0496 | 660.0496
22400 | 2710 | 8.2657 | 10000 | 1209.8214 | 1210 | 8.2645 | 0.0012198 | 13 | 10222000 | 95 | -1 | 10222314.0496 | 314.0496 | 314.0496
22400 | 2711 | 8.2626 | 10000 | 1210.2679 | 1210 | 8.2645 | -0.0018291 | 13 | 10222000 | 95 | -1 | 10221528.9256 | -471.0744 | 471.0744
22400 | 2712 | 8.2596 | 10000 | 1210.7143 | 1211 | 8.2576 | 0.0019487 | 13 | 10222000 | 95 | -1 | 10222502.0644 | 502.0644 | 502.0644
22400 | 2713 | 8.2565 | 10000 | 1211.1607 | 1211 | 8.2576 | -0.0010957 | 13 | 10222000 | 95 | -1 | 10221717.5888 | -282.4112 | 282.4112
22400 | 2714 | 8.2535 | 10000 | 1211.6071 | 1212 | 8.2508 | 0.0026753 | 13 | 10222000 | 95 | -1 | 10222689.769 | 689.769 | 689.769
22400 | 2715 | 8.2505 | 10000 | 1212.0536 | 1212 | 8.2508 | -0.00036468 | 13 | 10222000 | 95 | -1 | 10221905.9406 | -94.0594 | 94.0594
22400 | 2716 | 8.2474 | 10000 | 1212.5 | 1212 | 8.2508 | -0.0034024 | 13 | 10222000 | 95 | -1 | 10221122.1122 | -877.8878 | 877.8878
22400 | 2717 | 8.2444 | 10000 | 1212.9464 | 1213 | 8.244 | 0.00036411 | 13 | 10222000 | 95 | -1 | 10222093.9819 | 93.9819 | 93.9819
22400 | 2718 | 8.2414 | 10000 | 1213.3929 | 1213 | 8.244 | -0.0026691 | 13 | 10222000 | 95 | -1 | 10221310.7997 | -689.2003 | 689.2003
22400 | 2719 | 8.2383 | 10000 | 1213.8393 | 1214 | 8.2372 | 0.0010906 | 13 | 10222000 | 95 | -1 | 10222281.7133 | 281.7133 | 281.7133
22400 | 2720 | 8.2353 | 10000 | 1214.2857 | 1214 | 8.2372 | -0.0019382 | 13 | 10222000 | 95 | -1 | 10221499.1763 | -500.8237 | 500.8237
22400 | 2721 | 8.2323 | 10000 | 1214.7321 | 1215 | 8.2305 | 0.0018149 | 13 | 10222000 | 95 | -1 | 10222469.1358 | 469.1358 | 469.1358
22400 | 2722 | 8.2292 | 10000 | 1215.1786 | 1215 | 8.2305 | -0.0012095 | 13 | 10222000 | 95 | -1 | 10221687.2428 | -312.7572 | 312.7572
22400 | 2723 | 8.2262 | 10000 | 1215.625 | 1216 | 8.2237 | 0.0025369 | 13 | 10222000 | 95 | -1 | 10222656.25 | 656.25 | 656.25
22400 | 2724 | 8.2232 | 10000 | 1216.0714 | 1216 | 8.2237 | -0.00048304 | 13 | 10222000 | 95 | -1 | 10221875 | -125 | 125
22400 | 2725 | 8.2202 | 10000 | 1216.5179 | 1217 | 8.2169 | 0.0032566 | 13 | 10222000 | 95 | -1 | 10222843.0567 | 843.0567 | 843.0567
22400 | 2726 | 8.2172 | 10000 | 1216.9643 | 1217 | 8.2169 | 0.00024114 | 13 | 10222000 | 95 | -1 | 10222062.4486 | 62.4486 | 62.4486
22400 | 2727 | 8.2142 | 10000 | 1217.4107 | 1217 | 8.2169 | -0.0027721 | 13 | 10222000 | 95 | -1 | 10221281.8406 | -718.1594 | 718.1594
22400 | 2728 | 8.2111 | 10000 | 1217.8571 | 1218 | 8.2102 | 0.00096307 | 13 | 10222000 | 95 | -1 | 10222249.5895 | 249.5895 | 249.5895
22400 | 2729 | 8.2081 | 10000 | 1218.3036 | 1218 | 8.2102 | -0.0020458 | 13 | 10222000 | 95 | -1 | 10221469.6223 | -530.3777 | 530.3777
22400 | 2730 | 8.2051 | 10000 | 1218.75 | 1219 | 8.2034 | 0.0016828 | 13 | 10222000 | 95 | -1 | 10222436.4233 | 436.4233 | 436.4233
22400 | 2731 | 8.2021 | 10000 | 1219.1964 | 1219 | 8.2034 | -0.0013217 | 13 | 10222000 | 95 | -1 | 10221657.096 | -342.904 | 342.904
22400 | 2732 | 8.1991 | 10000 | 1219.6429 | 1220 | 8.1967 | 0.0024002 | 13 | 10222000 | 95 | -1 | 10222622.9508 | 622.9508 | 622.9508
22400 | 2733 | 8.1961 | 10000 | 1220.0893 | 1220 | 8.1967 | -0.00059983 | 13 | 10222000 | 95 | -1 | 10221844.2623 | -155.7377 | 155.7377
22400 | 2734 | 8.1931 | 10000 | 1220.5357 | 1221 | 8.19 | 0.0031154 | 13 | 10222000 | 95 | -1 | 10222809.1728 | 809.1728 | 809.1728
22400 | 2735 | 8.1901 | 10000 | 1220.9821 | 1221 | 8.19 | 0.00011978 | 13 | 10222000 | 95 | -1 | 10222031.122 | 31.122 | 31.122
22400 | 2736 | 8.1871 | 10000 | 1221.4286 | 1221 | 8.19 | -0.0028737 | 13 | 10222000 | 95 | -1 | 10221253.0713 | -746.9287 | 746.9287
22400 | 2737 | 8.1841 | 10000 | 1221.875 | 1222 | 8.1833 | 0.00083717 | 13 | 10222000 | 95 | -1 | 10222217.6759 | 217.6759 | 217.6759
22400 | 2738 | 8.1812 | 10000 | 1222.3214 | 1222 | 8.1833 | -0.0021519 | 13 | 10222000 | 95 | -1 | 10221440.2619 | -559.7381 | 559.7381
22400 | 2739 | 8.1782 | 10000 | 1222.7679 | 1223 | 8.1766 | 0.0015523 | 13 | 10222000 | 95 | -1 | 10222403.9248 | 403.9248 | 403.9248
22400 | 2740 | 8.1752 | 10000 | 1223.2143 | 1223 | 8.1766 | -0.0014324 | 13 | 10222000 | 95 | -1 | 10221627.1464 | -372.8536 | 372.8536
22400 | 2741 | 8.1722 | 10000 | 1223.6607 | 1224 | 8.1699 | 0.0022653 | 13 | 10222000 | 95 | -1 | 10222589.8693 | 589.8693 | 589.8693
22400 | 2742 | 8.1692 | 10000 | 1224.1071 | 1224 | 8.1699 | -0.00071509 | 13 | 10222000 | 95 | -1 | 10221813.7255 | -186.2745 | 186.2745
22400 | 2743 | 8.1662 | 10000 | 1224.5536 | 1225 | 8.1633 | 0.002976 | 13 | 10222000 | 95 | -1 | 10222775.5102 | 775.5102 | 775.5102
22400 | 2744 | 8.1633 | 10000 | 1225 | 1225 | 8.1633 | 0 | 13 | 10222000 | 95 | -1 | 10222000 | 0 | 0
22400 | 2745 | 8.1603 | 10000 | 1225.4464 | 1225 | 8.1633 | -0.0029739 | 13 | 10222000 | 95 | -1 | 10221224.4898 | -775.5102 | 775.5102
22400 | 2746 | 8.1573 | 10000 | 1225.8929 | 1226 | 8.1566 | 0.00071289 | 13 | 10222000 | 95 | -1 | 10222185.9706 | 185.9706 | 185.9706
22400 | 2747 | 8.1544 | 10000 | 1226.3393 | 1226 | 8.1566 | -0.0022567 | 13 | 10222000 | 95 | -1 | 10221411.093 | -588.907 | 588.907
22400 | 2748 | 8.1514 | 10000 | 1226.7857 | 1227 | 8.15 | 0.0014236 | 13 | 10222000 | 95 | -1 | 10222371.6381 | 371.6381 | 371.6381
22400 | 2749 | 8.1484 | 10000 | 1227.2321 | 1227 | 8.15 | -0.0015416 | 13 | 10222000 | 95 | -1 | 10221597.392 | -402.608 | 402.608
22400 | 2750 | 8.1455 | 10000 | 1227.6786 | 1228 | 8.1433 | 0.0021321 | 13 | 10222000 | 95 | -1 | 10222557.0033 | 557.0033 | 557.0033
22400 | 2751 | 8.1425 | 10000 | 1228.125 | 1228 | 8.1433 | -0.00082884 | 13 | 10222000 | 95 | -1 | 10221783.3876 | -216.6124 | 216.6124
22400 | 2752 | 8.1395 | 10000 | 1228.5714 | 1229 | 8.1367 | 0.0028384 | 13 | 10222000 | 95 | -1 | 10222742.0667 | 742.0667 | 742.0667
22400 | 2753 | 8.1366 | 10000 | 1229.0179 | 1229 | 8.1367 | -0.00011822 | 13 | 10222000 | 95 | -1 | 10221969.0806 | -30.9194 | 30.9194
22400 | 2754 | 8.1336 | 10000 | 1229.4643 | 1229 | 8.1367 | -0.0030727 | 13 | 10222000 | 95 | -1 | 10221196.0944 | -803.9056 | 803.9056
22400 | 2755 | 8.1307 | 10000 | 1229.9107 | 1230 | 8.1301 | 0.00059021 | 13 | 10222000 | 95 | -1 | 10222154.4715 | 154.4715 | 154.4715
22400 | 2756 | 8.1277 | 10000 | 1230.3571 | 1230 | 8.1301 | -0.00236 | 13 | 10222000 | 95 | -1 | 10221382.1138 | -617.8862 | 617.8862
22400 | 2757 | 8.1248 | 10000 | 1230.8036 | 1231 | 8.1235 | 0.0012965 | 13 | 10222000 | 95 | -1 | 10222339.5613 | 339.5613 | 339.5613
22400 | 2758 | 8.1218 | 10000 | 1231.25 | 1231 | 8.1235 | -0.0016494 | 13 | 10222000 | 95 | -1 | 10221567.831 | -432.169 | 432.169
22400 | 2759 | 8.1189 | 10000 | 1231.6964 | 1232 | 8.1169 | 0.0020005 | 13 | 10222000 | 95 | -1 | 10222524.3506 | 524.3506 | 524.3506
22400 | 2760 | 8.1159 | 10000 | 1232.1429 | 1232 | 8.1169 | -0.00094109 | 13 | 10222000 | 95 | -1 | 10221753.2468 | -246.7532 | 246.7532
22400 | 2761 | 8.113 | 10000 | 1232.5893 | 1233 | 8.1103 | 0.0027025 | 13 | 10222000 | 95 | -1 | 10222708.8402 | 708.8402 | 708.8402
22400 | 2762 | 8.1101 | 10000 | 1233.0357 | 1233 | 8.1103 | -0.00023491 | 13 | 10222000 | 95 | -1 | 10221938.3617 | -61.6383 | 61.6383
22400 | 2763 | 8.1071 | 10000 | 1233.4821 | 1233 | 8.1103 | -0.0031701 | 13 | 10222000 | 95 | -1 | 10221167.8832 | -832.1168 | 832.1168
22400 | 2764 | 8.1042 | 10000 | 1233.9286 | 1234 | 8.1037 | 0.0004691 | 13 | 10222000 | 95 | -1 | 10222123.1767 | 123.1767 | 123.1767
22400 | 2765 | 8.1013 | 10000 | 1234.375 | 1234 | 8.1037 | -0.0024619 | 13 | 10222000 | 95 | -1 | 10221353.3225 | -646.6775 | 646.6775
22400 | 2766 | 8.0983 | 10000 | 1234.8214 | 1235 | 8.0972 | 0.001171 | 13 | 10222000 | 95 | -1 | 10222307.6923 | 307.6923 | 307.6923
22400 | 2767 | 8.0954 | 10000 | 1235.2679 | 1235 | 8.0972 | -0.0017558 | 13 | 10222000 | 95 | -1 | 10221538.4615 | -461.5385 | 461.5385
22400 | 2768 | 8.0925 | 10000 | 1235.7143 | 1236 | 8.0906 | 0.0018707 | 13 | 10222000 | 95 | -1 | 10222491.9094 | 491.9094 | 491.9094
22400 | 2769 | 8.0896 | 10000 | 1236.1607 | 1236 | 8.0906 | -0.0010519 | 13 | 10222000 | 95 | -1 | 10221723.301 | -276.699 | 276.699
22400 | 2770 | 8.0866 | 10000 | 1236.6071 | 1237 | 8.0841 | 0.0025682 | 13 | 10222000 | 95 | -1 | 10222675.8286 | 675.8286 | 675.8286
22400 | 2771 | 8.0837 | 10000 | 1237.0536 | 1237 | 8.0841 | -0.00035009 | 13 | 10222000 | 95 | -1 | 10221907.8416 | -92.1584 | 92.1584
22400 | 2772 | 8.0808 | 10000 | 1237.5 | 1237 | 8.0841 | -0.0032663 | 13 | 10222000 | 95 | -1 | 10221139.8545 | -860.1455 | 860.1455
22400 | 2773 | 8.0779 | 10000 | 1237.9464 | 1238 | 8.0775 | 0.00034955 | 13 | 10222000 | 95 | -1 | 10222092.084 | 92.084 | 92.084
22400 | 2774 | 8.075 | 10000 | 1238.3929 | 1238 | 8.0775 | -0.0025625 | 13 | 10222000 | 95 | -1 | 10221324.7173 | -675.2827 | 675.2827
22400 | 2775 | 8.0721 | 10000 | 1238.8393 | 1239 | 8.071 | 0.0010471 | 13 | 10222000 | 95 | -1 | 10222276.0291 | 276.0291 | 276.0291
22400 | 2776 | 8.0692 | 10000 | 1239.2857 | 1239 | 8.071 | -0.0018608 | 13 | 10222000 | 95 | -1 | 10221509.2817 | -490.7183 | 490.7183
22400 | 2777 | 8.0663 | 10000 | 1239.7321 | 1240 | 8.0645 | 0.0017424 | 13 | 10222000 | 95 | -1 | 10222459.6774 | 459.6774 | 459.6774
22400 | 2778 | 8.0634 | 10000 | 1240.1786 | 1240 | 8.0645 | -0.0011612 | 13 | 10222000 | 95 | -1 | 10221693.5484 | -306.4516 | 306.4516
22400 | 2779 | 8.0605 | 10000 | 1240.625 | 1241 | 8.058 | 0.0024357 | 13 | 10222000 | 95 | -1 | 10222643.0298 | 643.0298 | 643.0298
22400 | 2780 | 8.0576 | 10000 | 1241.0714 | 1241 | 8.058 | -0.00046377 | 13 | 10222000 | 95 | -1 | 10221877.5181 | -122.4819 | 122.4819
22400 | 2781 | 8.0547 | 10000 | 1241.5179 | 1242 | 8.0515 | 0.0031268 | 13 | 10222000 | 95 | -1 | 10222826.087 | 826.087 | 826.087
22400 | 2782 | 8.0518 | 10000 | 1241.9643 | 1242 | 8.0515 | 0.00023153 | 13 | 10222000 | 95 | -1 | 10222061.1916 | 61.1916 | 61.1916
22400 | 2783 | 8.0489 | 10000 | 1242.4107 | 1242 | 8.0515 | -0.0026617 | 13 | 10222000 | 95 | -1 | 10221296.2963 | -703.7037 | 703.7037
22400 | 2784 | 8.046 | 10000 | 1242.8571 | 1243 | 8.0451 | 0.00092472 | 13 | 10222000 | 95 | -1 | 10222244.5696 | 244.5696 | 244.5696
22400 | 2785 | 8.0431 | 10000 | 1243.3036 | 1243 | 8.0451 | -0.0019643 | 13 | 10222000 | 95 | -1 | 10221480.2896 | -519.7104 | 519.7104
22400 | 2786 | 8.0402 | 10000 | 1243.75 | 1244 | 8.0386 | 0.0016158 | 13 | 10222000 | 95 | -1 | 10222427.6527 | 427.6527 | 427.6527
22400 | 2787 | 8.0373 | 10000 | 1244.1964 | 1244 | 8.0386 | -0.0012691 | 13 | 10222000 | 95 | -1 | 10221663.9871 | -336.0129 | 336.0129
22400 | 2788 | 8.0344 | 10000 | 1244.6429 | 1245 | 8.0321 | 0.0023048 | 13 | 10222000 | 95 | -1 | 10222610.4418 | 610.4418 | 610.4418
22400 | 2789 | 8.0316 | 10000 | 1245.0893 | 1245 | 8.0321 | -0.00057599 | 13 | 10222000 | 95 | -1 | 10221847.3896 | -152.6104 | 152.6104
22400 | 2790 | 8.0287 | 10000 | 1245.5357 | 1246 | 8.0257 | 0.0029917 | 13 | 10222000 | 95 | -1 | 10222792.9374 | 792.9374 | 792.9374
22400 | 2791 | 8.0258 | 10000 | 1245.9821 | 1246 | 8.0257 | 0.00011502 | 13 | 10222000 | 95 | -1 | 10222030.4976 | 30.4976 | 30.4976
22400 | 2792 | 8.0229 | 10000 | 1246.4286 | 1246 | 8.0257 | -0.0027595 | 13 | 10222000 | 95 | -1 | 10221268.0578 | -731.9422 | 731.9422
22400 | 2793 | 8.0201 | 10000 | 1246.875 | 1247 | 8.0192 | 0.00080393 | 13 | 10222000 | 95 | -1 | 10222213.3119 | 213.3119 | 213.3119
22400 | 2794 | 8.0172 | 10000 | 1247.3214 | 1247 | 8.0192 | -0.0020665 | 13 | 10222000 | 95 | -1 | 10221451.4836 | -548.5164 | 548.5164
22400 | 2795 | 8.0143 | 10000 | 1247.7679 | 1248 | 8.0128 | 0.0014908 | 13 | 10222000 | 95 | -1 | 10222395.8333 | 395.8333 | 395.8333
22400 | 2796 | 8.0114 | 10000 | 1248.2143 | 1248 | 8.0128 | -0.0013756 | 13 | 10222000 | 95 | -1 | 10221634.6154 | -365.3846 | 365.3846
22400 | 2797 | 8.0086 | 10000 | 1248.6607 | 1249 | 8.0064 | 0.0021755 | 13 | 10222000 | 95 | -1 | 10222578.0624 | 578.0624 | 578.0624
22400 | 2798 | 8.0057 | 10000 | 1249.1071 | 1249 | 8.0064 | -0.00068675 | 13 | 10222000 | 95 | -1 | 10221817.454 | -182.546 | 182.546
22400 | 2799 | 8.0029 | 10000 | 1249.5536 | 1250 | 8 | 0.0028582 | 13 | 10222000 | 95 | -1 | 10222760 | 760 | 760
22400 | 2800 | 8 | 10000 | 1250 | 1250 | 8 | 0 | 13 | 10222000 | 95 | -1 | 10222000 | 0 | 0
22400 | 2801 | 7.9971 | 10000 | 1250.4464 | 1250 | 8 | -0.0028561 | 13 | 10222000 | 95 | -1 | 10221240 | -760 | 760
22400 | 2802 | 7.9943 | 10000 | 1250.8929 | 1251 | 7.9936 | 0.00068468 | 13 | 10222000 | 95 | -1 | 10222182.2542 | 182.2542 | 182.2542
22400 | 2803 | 7.9914 | 10000 | 1251.3393 | 1251 | 7.9936 | -0.0021674 | 13 | 10222000 | 95 | -1 | 10221422.8617 | -577.1383 | 577.1383
22400 | 2804 | 7.9886 | 10000 | 1251.7857 | 1252 | 7.9872 | 0.0013673 | 13 | 10222000 | 95 | -1 | 10222364.2173 | 364.2173 | 364.2173
22400 | 2805 | 7.9857 | 10000 | 1252.2321 | 1252 | 7.9872 | -0.0014807 | 13 | 10222000 | 95 | -1 | 10221605.4313 | -394.5687 | 394.5687
22400 | 2806 | 7.9829 | 10000 | 1252.6786 | 1253 | 7.9808 | 0.0020478 | 13 | 10222000 | 95 | -1 | 10222545.8899 | 545.8899 | 545.8899
22400 | 2807 | 7.98 | 10000 | 1253.125 | 1253 | 7.9808 | -0.00079609 | 13 | 10222000 | 95 | -1 | 10221787.7095 | -212.2905 | 212.2905
22400 | 2808 | 7.9772 | 10000 | 1253.5714 | 1254 | 7.9745 | 0.0027263 | 13 | 10222000 | 95 | -1 | 10222727.2727 | 727.2727 | 727.2727
22400 | 2809 | 7.9744 | 10000 | 1254.0179 | 1254 | 7.9745 | -0.00011356 | 13 | 10222000 | 95 | -1 | 10221969.697 | -30.303 | 30.303
22400 | 2810 | 7.9715 | 10000 | 1254.4643 | 1254 | 7.9745 | -0.0029514 | 13 | 10222000 | 95 | -1 | 10221212.1212 | -787.8788 | 787.8788
22400 | 2811 | 7.9687 | 10000 | 1254.9107 | 1255 | 7.9681 | 0.00056692 | 13 | 10222000 | 95 | -1 | 10222151.3944 | 151.3944 | 151.3944
22400 | 2812 | 7.9659 | 10000 | 1255.3571 | 1255 | 7.9681 | -0.0022669 | 13 | 10222000 | 95 | -1 | 10221394.4223 | -605.5777 | 605.5777
22400 | 2813 | 7.963 | 10000 | 1255.8036 | 1256 | 7.9618 | 0.0012454 | 13 | 10222000 | 95 | -1 | 10222332.8025 | 332.8025 | 332.8025
22400 | 2814 | 7.9602 | 10000 | 1256.25 | 1256 | 7.9618 | -0.0015844 | 13 | 10222000 | 95 | -1 | 10221576.4331 | -423.5669 | 423.5669
22400 | 2815 | 7.9574 | 10000 | 1256.6964 | 1257 | 7.9554 | 0.0019217 | 13 | 10222000 | 95 | -1 | 10222513.922 | 513.922 | 513.922
22400 | 2816 | 7.9545 | 10000 | 1257.1429 | 1257 | 7.9554 | -0.00090403 | 13 | 10222000 | 95 | -1 | 10221758.1543 | -241.8457 | 241.8457
22400 | 2817 | 7.9517 | 10000 | 1257.5893 | 1258 | 7.9491 | 0.0025961 | 13 | 10222000 | 95 | -1 | 10222694.7536 | 694.7536 | 694.7536
22400 | 2818 | 7.9489 | 10000 | 1258.0357 | 1258 | 7.9491 | -0.00022567 | 13 | 10222000 | 95 | -1 | 10221939.5866 | -60.4134 | 60.4134
22400 | 2819 | 7.9461 | 10000 | 1258.4821 | 1258 | 7.9491 | -0.0030454 | 13 | 10222000 | 95 | -1 | 10221184.4197 | -815.5803 | 815.5803
22400 | 2820 | 7.9433 | 10000 | 1258.9286 | 1259 | 7.9428 | 0.00045066 | 13 | 10222000 | 95 | -1 | 10222120.7307 | 120.7307 | 120.7307
22400 | 2821 | 7.9404 | 10000 | 1259.375 | 1259 | 7.9428 | -0.0023651 | 13 | 10222000 | 95 | -1 | 10221366.1636 | -633.8364 | 633.8364
22400 | 2822 | 7.9376 | 10000 | 1259.8214 | 1260 | 7.9365 | 0.0011249 | 13 | 10222000 | 95 | -1 | 10222301.5873 | 301.5873 | 301.5873
22400 | 2823 | 7.9348 | 10000 | 1260.2679 | 1260 | 7.9365 | -0.0016868 | 13 | 10222000 | 95 | -1 | 10221547.619 | -452.381 | 452.381
22400 | 2824 | 7.932 | 10000 | 1260.7143 | 1261 | 7.9302 | 0.0017972 | 13 | 10222000 | 95 | -1 | 10222482.157 | 482.157 | 482.157
22400 | 2825 | 7.9292 | 10000 | 1261.1607 | 1261 | 7.9302 | -0.0010106 | 13 | 10222000 | 95 | -1 | 10221728.7867 | -271.2133 | 271.2133
22400 | 2826 | 7.9264 | 10000 | 1261.6071 | 1262 | 7.9239 | 0.0024675 | 13 | 10222000 | 95 | -1 | 10222662.4406 | 662.4406 | 662.4406
22400 | 2827 | 7.9236 | 10000 | 1262.0536 | 1262 | 7.9239 | -0.00033635 | 13 | 10222000 | 95 | -1 | 10221909.6672 | -90.3328 | 90.3328
22400 | 2828 | 7.9208 | 10000 | 1262.5 | 1262 | 7.9239 | -0.0031382 | 13 | 10222000 | 95 | -1 | 10221156.8938 | -843.1062 | 843.1062
22400 | 2829 | 7.918 | 10000 | 1262.9464 | 1263 | 7.9177 | 0.00033585 | 13 | 10222000 | 95 | -1 | 10222090.2613 | 90.2613 | 90.2613
22400 | 2830 | 7.9152 | 10000 | 1263.3929 | 1263 | 7.9177 | -0.002462 | 13 | 10222000 | 95 | -1 | 10221338.0839 | -661.9161 | 661.9161
22400 | 2831 | 7.9124 | 10000 | 1263.8393 | 1264 | 7.9114 | 0.001006 | 13 | 10222000 | 95 | -1 | 10222270.5696 | 270.5696 | 270.5696
22400 | 2832 | 7.9096 | 10000 | 1264.2857 | 1264 | 7.9114 | -0.0017879 | 13 | 10222000 | 95 | -1 | 10221518.9873 | -481.0127 | 481.0127
22400 | 2833 | 7.9068 | 10000 | 1264.7321 | 1265 | 7.9051 | 0.0016742 | 13 | 10222000 | 95 | -1 | 10222450.5929 | 450.5929 | 450.5929
22400 | 2834 | 7.904 | 10000 | 1265.1786 | 1265 | 7.9051 | -0.0011158 | 13 | 10222000 | 95 | -1 | 10221699.6047 | -300.3953 | 300.3953
22400 | 2835 | 7.9012 | 10000 | 1265.625 | 1266 | 7.8989 | 0.0023404 | 13 | 10222000 | 95 | -1 | 10222630.3318 | 630.3318 | 630.3318
22400 | 2836 | 7.8984 | 10000 | 1266.0714 | 1266 | 7.8989 | -0.00044564 | 13 | 10222000 | 95 | -1 | 10221879.9368 | -120.0632 | 120.0632
22400 | 2837 | 7.8957 | 10000 | 1266.5179 | 1267 | 7.8927 | 0.0030046 | 13 | 10222000 | 95 | -1 | 10222809.7869 | 809.7869 | 809.7869
22400 | 2838 | 7.8929 | 10000 | 1266.9643 | 1267 | 7.8927 | 0.00022249 | 13 | 10222000 | 95 | -1 | 10222059.9842 | 59.9842 | 59.9842
22400 | 2839 | 7.8901 | 10000 | 1267.4107 | 1267 | 7.8927 | -0.0025577 | 13 | 10222000 | 95 | -1 | 10221310.1815 | -689.8185 | 689.8185
22400 | 2840 | 7.8873 | 10000 | 1267.8571 | 1268 | 7.8864 | 0.00088861 | 13 | 10222000 | 95 | -1 | 10222239.7476 | 239.7476 | 239.7476
22400 | 2841 | 7.8845 | 10000 | 1268.3036 | 1268 | 7.8864 | -0.0018876 | 13 | 10222000 | 95 | -1 | 10221490.5363 | -509.4637 | 509.4637
22400 | 2842 | 7.8818 | 10000 | 1268.75 | 1269 | 7.8802 | 0.0015528 | 13 | 10222000 | 95 | -1 | 10222419.2277 | 419.2277 | 419.2277
22400 | 2843 | 7.879 | 10000 | 1269.1964 | 1269 | 7.8802 | -0.0012196 | 13 | 10222000 | 95 | -1 | 10221670.6068 | -329.3932 | 329.3932
22400 | 2844 | 7.8762 | 10000 | 1269.6429 | 1270 | 7.874 | 0.0022149 | 13 | 10222000 | 95 | -1 | 10222598.4252 | 598.4252 | 598.4252
22400 | 2845 | 7.8735 | 10000 | 1270.0893 | 1270 | 7.874 | -0.00055353 | 13 | 10222000 | 95 | -1 | 10221850.3937 | -149.6063 | 149.6063
22400 | 2846 | 7.8707 | 10000 | 1270.5357 | 1271 | 7.8678 | 0.0028751 | 13 | 10222000 | 95 | -1 | 10222777.3407 | 777.3407 | 777.3407
22400 | 2847 | 7.8679 | 10000 | 1270.9821 | 1271 | 7.8678 | 0.00011054 | 13 | 10222000 | 95 | -1 | 10222029.8977 | 29.8977 | 29.8977
22400 | 2848 | 7.8652 | 10000 | 1271.4286 | 1271 | 7.8678 | -0.0026521 | 13 | 10222000 | 95 | -1 | 10221282.4548 | -717.5452 | 717.5452
22400 | 2849 | 7.8624 | 10000 | 1271.875 | 1272 | 7.8616 | 0.00077264 | 13 | 10222000 | 95 | -1 | 10222209.1195 | 209.1195 | 209.1195
22400 | 2850 | 7.8596 | 10000 | 1272.3214 | 1272 | 7.8616 | -0.0019861 | 13 | 10222000 | 95 | -1 | 10221462.2642 | -537.7358 | 537.7358
22400 | 2851 | 7.8569 | 10000 | 1272.7679 | 1273 | 7.8555 | 0.0014328 | 13 | 10222000 | 95 | -1 | 10222388.0597 | 388.0597 | 388.0597
22400 | 2852 | 7.8541 | 10000 | 1273.2143 | 1273 | 7.8555 | -0.0013221 | 13 | 10222000 | 95 | -1 | 10221641.791 | -358.209 | 358.209
22400 | 2853 | 7.8514 | 10000 | 1273.6607 | 1274 | 7.8493 | 0.0020909 | 13 | 10222000 | 95 | -1 | 10222566.719 | 566.719 | 566.719
22400 | 2854 | 7.8486 | 10000 | 1274.1071 | 1274 | 7.8493 | -0.00066007 | 13 | 10222000 | 95 | -1 | 10221821.0361 | -178.9639 | 178.9639
22400 | 2855 | 7.8459 | 10000 | 1274.5536 | 1275 | 7.8431 | 0.0027472 | 13 | 10222000 | 95 | -1 | 10222745.098 | 745.098 | 745.098
22400 | 2856 | 7.8431 | 10000 | 1275 | 1275 | 7.8431 | 0 | 13 | 10222000 | 95 | -1 | 10222000 | 0 | 0
22400 | 2857 | 7.8404 | 10000 | 1275.4464 | 1275 | 7.8431 | -0.0027452 | 13 | 10222000 | 95 | -1 | 10221254.902 | -745.098 | 745.098
22400 | 2858 | 7.8376 | 10000 | 1275.8929 | 1276 | 7.837 | 0.00065811 | 13 | 10222000 | 95 | -1 | 10222178.6834 | 178.6834 | 178.6834
22400 | 2859 | 7.8349 | 10000 | 1276.3393 | 1276 | 7.837 | -0.0020833 | 13 | 10222000 | 95 | -1 | 10221434.1693 | -565.8307 | 565.8307
22400 | 2860 | 7.8322 | 10000 | 1276.7857 | 1277 | 7.8309 | 0.0013143 | 13 | 10222000 | 95 | -1 | 10222357.0869 | 357.0869 | 357.0869
22400 | 2861 | 7.8294 | 10000 | 1277.2321 | 1277 | 7.8309 | -0.0014233 | 13 | 10222000 | 95 | -1 | 10221613.1558 | -386.8442 | 386.8442
22400 | 2862 | 7.8267 | 10000 | 1277.6786 | 1278 | 7.8247 | 0.0019685 | 13 | 10222000 | 95 | -1 | 10222535.2113 | 535.2113 | 535.2113
22400 | 2863 | 7.824 | 10000 | 1278.125 | 1278 | 7.8247 | -0.00076525 | 13 | 10222000 | 95 | -1 | 10221791.8623 | -208.1377 | 208.1377
22400 | 2864 | 7.8212 | 10000 | 1278.5714 | 1279 | 7.8186 | 0.0026208 | 13 | 10222000 | 95 | -1 | 10222713.0571 | 713.0571 | 713.0571
22400 | 2865 | 7.8185 | 10000 | 1279.0179 | 1279 | 7.8186 | -0.00010916 | 13 | 10222000 | 95 | -1 | 10221970.2893 | -29.7107 | 29.7107
22400 | 2866 | 7.8158 | 10000 | 1279.4643 | 1279 | 7.8186 | -0.0028372 | 13 | 10222000 | 95 | -1 | 10221227.5215 | -772.4785 | 772.4785
22400 | 2867 | 7.813 | 10000 | 1279.9107 | 1280 | 7.8125 | 0.00054499 | 13 | 10222000 | 95 | -1 | 10222148.4375 | 148.4375 | 148.4375
22400 | 2868 | 7.8103 | 10000 | 1280.3571 | 1280 | 7.8125 | -0.0021792 | 13 | 10222000 | 95 | -1 | 10221406.25 | -593.75 | 593.75
22400 | 2869 | 7.8076 | 10000 | 1280.8036 | 1281 | 7.8064 | 0.0011972 | 13 | 10222000 | 95 | -1 | 10222326.3076 | 326.3076 | 326.3076
22400 | 2870 | 7.8049 | 10000 | 1281.25 | 1281 | 7.8064 | -0.0015232 | 13 | 10222000 | 95 | -1 | 10221584.6995 | -415.3005 | 415.3005
22400 | 2871 | 7.8022 | 10000 | 1281.6964 | 1282 | 7.8003 | 0.0018475 | 13 | 10222000 | 95 | -1 | 10222503.9002 | 503.9002 | 503.9002
22400 | 2872 | 7.7994 | 10000 | 1282.1429 | 1282 | 7.8003 | -0.00086912 | 13 | 10222000 | 95 | -1 | 10221762.8705 | -237.1295 | 237.1295
22400 | 2873 | 7.7967 | 10000 | 1282.5893 | 1283 | 7.7942 | 0.0024959 | 13 | 10222000 | 95 | -1 | 10222681.2159 | 681.2159 | 681.2159
22400 | 2874 | 7.794 | 10000 | 1283.0357 | 1283 | 7.7942 | -0.00021696 | 13 | 10222000 | 95 | -1 | 10221940.7638 | -59.2362 | 59.2362
22400 | 2875 | 7.7913 | 10000 | 1283.4821 | 1283 | 7.7942 | -0.0029279 | 13 | 10222000 | 95 | -1 | 10221200.3118 | -799.6882 | 799.6882
22400 | 2876 | 7.7886 | 10000 | 1283.9286 | 1284 | 7.7882 | 0.00043328 | 13 | 10222000 | 95 | -1 | 10222118.3801 | 118.3801 | 118.3801
22400 | 2877 | 7.7859 | 10000 | 1284.375 | 1284 | 7.7882 | -0.0022739 | 13 | 10222000 | 95 | -1 | 10221378.5047 | -621.4953 | 621.4953
22400 | 2878 | 7.7832 | 10000 | 1284.8214 | 1285 | 7.7821 | 0.0010816 | 13 | 10222000 | 95 | -1 | 10222295.7198 | 295.7198 | 295.7198
22400 | 2879 | 7.7805 | 10000 | 1285.2679 | 1285 | 7.7821 | -0.0016218 | 13 | 10222000 | 95 | -1 | 10221556.4202 | -443.5798 | 443.5798
22400 | 2880 | 7.7778 | 10000 | 1285.7143 | 1286 | 7.776 | 0.001728 | 13 | 10222000 | 95 | -1 | 10222472.7838 | 472.7838 | 472.7838
22400 | 2881 | 7.7751 | 10000 | 1286.1607 | 1286 | 7.776 | -0.00097167 | 13 | 10222000 | 95 | -1 | 10221734.0591 | -265.9409 | 265.9409
22400 | 2882 | 7.7724 | 10000 | 1286.6071 | 1287 | 7.77 | 0.0023725 | 13 | 10222000 | 95 | -1 | 10222649.5726 | 649.5726 | 649.5726
22400 | 2883 | 7.7697 | 10000 | 1287.0536 | 1287 | 7.77 | -0.00032341 | 13 | 10222000 | 95 | -1 | 10221911.4219 | -88.5781 | 88.5781
22400 | 2884 | 7.767 | 10000 | 1287.5 | 1287 | 7.77 | -0.0030175 | 13 | 10222000 | 95 | -1 | 10221173.2712 | -826.7288 | 826.7288
22400 | 2885 | 7.7643 | 10000 | 1287.9464 | 1288 | 7.764 | 0.00032294 | 13 | 10222000 | 95 | -1 | 10222088.5093 | 88.5093 | 88.5093
22400 | 2886 | 7.7616 | 10000 | 1288.3929 | 1288 | 7.764 | -0.0023674 | 13 | 10222000 | 95 | -1 | 10221350.9317 | -649.0683 | 649.0683
22400 | 2887 | 7.7589 | 10000 | 1288.8393 | 1289 | 7.758 | 0.00096739 | 13 | 10222000 | 95 | -1 | 10222265.322 | 265.322 | 265.322
22400 | 2888 | 7.7562 | 10000 | 1289.2857 | 1289 | 7.758 | -0.0017192 | 13 | 10222000 | 95 | -1 | 10221528.3165 | -471.6835 | 471.6835
22400 | 2889 | 7.7535 | 10000 | 1289.7321 | 1290 | 7.7519 | 0.00161 | 13 | 10222000 | 95 | -1 | 10222441.8605 | 441.8605 | 441.8605
22400 | 2890 | 7.7509 | 10000 | 1290.1786 | 1290 | 7.7519 | -0.0010729 | 13 | 10222000 | 95 | -1 | 10221705.4264 | -294.5736 | 294.5736
22400 | 2891 | 7.7482 | 10000 | 1290.625 | 1291 | 7.7459 | 0.0022506 | 13 | 10222000 | 95 | -1 | 10222618.1255 | 618.1255 | 618.1255
22400 | 2892 | 7.7455 | 10000 | 1291.0714 | 1291 | 7.7459 | -0.00042854 | 13 | 10222000 | 95 | -1 | 10221882.2618 | -117.7382 | 117.7382
22400 | 2893 | 7.7428 | 10000 | 1291.5179 | 1292 | 7.7399 | 0.0028894 | 13 | 10222000 | 95 | -1 | 10222794.1176 | 794.1176 | 794.1176
22400 | 2894 | 7.7402 | 10000 | 1291.9643 | 1292 | 7.7399 | 0.00021396 | 13 | 10222000 | 95 | -1 | 10222058.8235 | 58.8235 | 58.8235
22400 | 2895 | 7.7375 | 10000 | 1292.4107 | 1292 | 7.7399 | -0.0024597 | 13 | 10222000 | 95 | -1 | 10221323.5294 | -676.4706 | 676.4706
22400 | 2896 | 7.7348 | 10000 | 1292.8571 | 1293 | 7.734 | 0.00085458 | 13 | 10222000 | 95 | -1 | 10222235.1121 | 235.1121 | 235.1121
22400 | 2897 | 7.7321 | 10000 | 1293.3036 | 1293 | 7.734 | -0.0018154 | 13 | 10222000 | 95 | -1 | 10221500.3867 | -499.6133 | 499.6133
22400 | 2898 | 7.7295 | 10000 | 1293.75 | 1294 | 7.728 | 0.0014933 | 13 | 10222000 | 95 | -1 | 10222411.1283 | 411.1283 | 411.1283
22400 | 2899 | 7.7268 | 10000 | 1294.1964 | 1294 | 7.728 | -0.0011729 | 13 | 10222000 | 95 | -1 | 10221676.9706 | -323.0294 | 323.0294
22400 | 2900 | 7.7241 | 10000 | 1294.6429 | 1295 | 7.722 | 0.0021302 | 13 | 10222000 | 95 | -1 | 10222586.8726 | 586.8726 | 586.8726
22400 | 2901 | 7.7215 | 10000 | 1295.0893 | 1295 | 7.722 | -0.00053237 | 13 | 10222000 | 95 | -1 | 10221853.2819 | -146.7181 | 146.7181
22400 | 2902 | 7.7188 | 10000 | 1295.5357 | 1296 | 7.716 | 0.0027652 | 13 | 10222000 | 95 | -1 | 10222762.3457 | 762.3457 | 762.3457
22400 | 2903 | 7.7162 | 10000 | 1295.9821 | 1296 | 7.716 | 0.00010632 | 13 | 10222000 | 95 | -1 | 10222029.321 | 29.321 | 29.321
22400 | 2904 | 7.7135 | 10000 | 1296.4286 | 1296 | 7.716 | -0.0025508 | 13 | 10222000 | 95 | -1 | 10221296.2963 | -703.7037 | 703.7037
22400 | 2905 | 7.7108 | 10000 | 1296.875 | 1297 | 7.7101 | 0.00074314 | 13 | 10222000 | 95 | -1 | 10222205.0887 | 205.0887 | 205.0887
22400 | 2906 | 7.7082 | 10000 | 1297.3214 | 1297 | 7.7101 | -0.0019103 | 13 | 10222000 | 95 | -1 | 10221472.6291 | -527.3709 | 527.3709
22400 | 2907 | 7.7055 | 10000 | 1297.7679 | 1298 | 7.7042 | 0.0013781 | 13 | 10222000 | 95 | -1 | 10222380.5855 | 380.5855 | 380.5855
22400 | 2908 | 7.7029 | 10000 | 1298.2143 | 1298 | 7.7042 | -0.0012717 | 13 | 10222000 | 95 | -1 | 10221648.6903 | -351.3097 | 351.3097
22400 | 2909 | 7.7002 | 10000 | 1298.6607 | 1299 | 7.6982 | 0.0020112 | 13 | 10222000 | 95 | -1 | 10222555.8122 | 555.8122 | 555.8122
22400 | 2910 | 7.6976 | 10000 | 1299.1071 | 1299 | 7.6982 | -0.00063491 | 13 | 10222000 | 95 | -1 | 10221824.4804 | -175.5196 | 175.5196
22400 | 2911 | 7.695 | 10000 | 1299.5536 | 1300 | 7.6923 | 0.0026425 | 13 | 10222000 | 95 | -1 | 10222730.7692 | 730.7692 | 730.7692
22400 | 2912 | 7.6923 | 10000 | 1300 | 1300 | 7.6923 | 0 | 13 | 10222000 | 95 | -1 | 10222000 | 0 | 0
22400 | 2913 | 7.6897 | 10000 | 1300.4464 | 1300 | 7.6923 | -0.0026407 | 13 | 10222000 | 95 | -1 | 10221269.2308 | -730.7692 | 730.7692
22400 | 2914 | 7.687 | 10000 | 1300.8929 | 1301 | 7.6864 | 0.00063306 | 13 | 10222000 | 95 | -1 | 10222175.2498 | 175.2498 | 175.2498
22400 | 2915 | 7.6844 | 10000 | 1301.3393 | 1301 | 7.6864 | -0.002004 | 13 | 10222000 | 95 | -1 | 10221445.0423 | -554.9577 | 554.9577
22400 | 2916 | 7.6818 | 10000 | 1301.7857 | 1302 | 7.6805 | 0.0012643 | 13 | 10222000 | 95 | -1 | 10222350.2304 | 350.2304 | 350.2304
22400 | 2917 | 7.6791 | 10000 | 1302.2321 | 1302 | 7.6805 | -0.0013692 | 13 | 10222000 | 95 | -1 | 10221620.5837 | -379.4163 | 379.4163
22400 | 2918 | 7.6765 | 10000 | 1302.6786 | 1303 | 7.6746 | 0.0018937 | 13 | 10222000 | 95 | -1 | 10222524.9424 | 524.9424 | 524.9424
22400 | 2919 | 7.6739 | 10000 | 1303.125 | 1303 | 7.6746 | -0.00073617 | 13 | 10222000 | 95 | -1 | 10221795.8557 | -204.1443 | 204.1443
22400 | 2920 | 7.6712 | 10000 | 1303.5714 | 1304 | 7.6687 | 0.0025212 | 13 | 10222000 | 95 | -1 | 10222699.3865 | 699.3865 | 699.3865
22400 | 2921 | 7.6686 | 10000 | 1304.0179 | 1304 | 7.6687 | -0.00010501 | 13 | 10222000 | 95 | -1 | 10221970.8589 | -29.1411 | 29.1411
22400 | 2922 | 7.666 | 10000 | 1304.4643 | 1304 | 7.6687 | -0.0027295 | 13 | 10222000 | 95 | -1 | 10221242.3313 | -757.6687 | 757.6687
22400 | 2923 | 7.6634 | 10000 | 1304.9107 | 1305 | 7.6628 | 0.00052431 | 13 | 10222000 | 95 | -1 | 10222145.5939 | 145.5939 | 145.5939
22400 | 2924 | 7.6607 | 10000 | 1305.3571 | 1305 | 7.6628 | -0.0020965 | 13 | 10222000 | 95 | -1 | 10221417.6245 | -582.3755 | 582.3755
22400 | 2925 | 7.6581 | 10000 | 1305.8036 | 1306 | 7.657 | 0.0011518 | 13 | 10222000 | 95 | -1 | 10222320.0613 | 320.0613 | 320.0613
22400 | 2926 | 7.6555 | 10000 | 1306.25 | 1306 | 7.657 | -0.0014654 | 13 | 10222000 | 95 | -1 | 10221592.6493 | -407.3507 | 407.3507
22400 | 2927 | 7.6529 | 10000 | 1306.6964 | 1307 | 7.6511 | 0.0017775 | 13 | 10222000 | 95 | -1 | 10222494.2617 | 494.2617 | 494.2617
22400 | 2928 | 7.6503 | 10000 | 1307.1429 | 1307 | 7.6511 | -0.00083619 | 13 | 10222000 | 95 | -1 | 10221767.4063 | -232.5937 | 232.5937
22400 | 2929 | 7.6477 | 10000 | 1307.5893 | 1308 | 7.6453 | 0.0024014 | 13 | 10222000 | 95 | -1 | 10222668.1957 | 668.1957 | 668.1957
22400 | 2930 | 7.6451 | 10000 | 1308.0357 | 1308 | 7.6453 | -0.00020874 | 13 | 10222000 | 95 | -1 | 10221941.896 | -58.104 | 58.104
22400 | 2931 | 7.6424 | 10000 | 1308.4821 | 1308 | 7.6453 | -0.0028171 | 13 | 10222000 | 95 | -1 | 10221215.5963 | -784.4037 | 784.4037
22400 | 2932 | 7.6398 | 10000 | 1308.9286 | 1309 | 7.6394 | 0.00041689 | 13 | 10222000 | 95 | -1 | 10222116.1192 | 116.1192 | 116.1192
22400 | 2933 | 7.6372 | 10000 | 1309.375 | 1309 | 7.6394 | -0.0021879 | 13 | 10222000 | 95 | -1 | 10221390.3743 | -609.6257 | 609.6257
22400 | 2934 | 7.6346 | 10000 | 1309.8214 | 1310 | 7.6336 | 0.0010407 | 13 | 10222000 | 95 | -1 | 10222290.0763 | 290.0763 | 290.0763
22400 | 2935 | 7.632 | 10000 | 1310.2679 | 1310 | 7.6336 | -0.0015605 | 13 | 10222000 | 95 | -1 | 10221564.8855 | -435.1145 | 435.1145
22400 | 2936 | 7.6294 | 10000 | 1310.7143 | 1311 | 7.6278 | 0.0016627 | 13 | 10222000 | 95 | -1 | 10222463.7681 | 463.7681 | 463.7681
22400 | 2937 | 7.6268 | 10000 | 1311.1607 | 1311 | 7.6278 | -0.00093497 | 13 | 10222000 | 95 | -1 | 10221739.1304 | -260.8696 | 260.8696
22400 | 2938 | 7.6242 | 10000 | 1311.6071 | 1312 | 7.622 | 0.002283 | 13 | 10222000 | 95 | -1 | 10222637.1951 | 637.1951 | 637.1951
22400 | 2939 | 7.6216 | 10000 | 1312.0536 | 1312 | 7.622 | -0.00031121 | 13 | 10222000 | 95 | -1 | 10221913.1098 | -86.8902 | 86.8902
22400 | 2940 | 7.619 | 10000 | 1312.5 | 1312 | 7.622 | -0.0029036 | 13 | 10222000 | 95 | -1 | 10221189.0244 | -810.9756 | 810.9756
22400 | 2941 | 7.6165 | 10000 | 1312.9464 | 1313 | 7.6161 | 0.00031076 | 13 | 10222000 | 95 | -1 | 10222086.8241 | 86.8241 | 86.8241
22400 | 2942 | 7.6139 | 10000 | 1313.3929 | 1313 | 7.6161 | -0.0022781 | 13 | 10222000 | 95 | -1 | 10221363.2902 | -636.7098 | 636.7098
22400 | 2943 | 7.6113 | 10000 | 1313.8393 | 1314 | 7.6104 | 0.00093093 | 13 | 10222000 | 95 | -1 | 10222260.274 | 260.274 | 260.274
22400 | 2944 | 7.6087 | 10000 | 1314.2857 | 1314 | 7.6104 | -0.0016544 | 13 | 10222000 | 95 | -1 | 10221537.2907 | -462.7093 | 462.7093
22400 | 2945 | 7.6061 | 10000 | 1314.7321 | 1315 | 7.6046 | 0.0015493 | 13 | 10222000 | 95 | -1 | 10222433.4601 | 433.4601 | 433.4601
22400 | 2946 | 7.6035 | 10000 | 1315.1786 | 1315 | 7.6046 | -0.0010325 | 13 | 10222000 | 95 | -1 | 10221711.0266 | -288.9734 | 288.9734
22400 | 2947 | 7.601 | 10000 | 1315.625 | 1316 | 7.5988 | 0.0021659 | 13 | 10222000 | 95 | -1 | 10222606.383 | 606.383 | 606.383
22400 | 2948 | 7.5984 | 10000 | 1316.0714 | 1316 | 7.5988 | -0.00041242 | 13 | 10222000 | 95 | -1 | 10221884.4985 | -115.5015 | 115.5015
22400 | 2949 | 7.5958 | 10000 | 1316.5179 | 1317 | 7.593 | 0.0027808 | 13 | 10222000 | 95 | -1 | 10222779.0433 | 779.0433 | 779.0433
22400 | 2950 | 7.5932 | 10000 | 1316.9643 | 1317 | 7.593 | 0.00020591 | 13 | 10222000 | 95 | -1 | 10222057.7069 | 57.7069 | 57.7069
22400 | 2951 | 7.5906 | 10000 | 1317.4107 | 1317 | 7.593 | -0.0023672 | 13 | 10222000 | 95 | -1 | 10221336.3705 | -663.6295 | 663.6295
22400 | 2952 | 7.5881 | 10000 | 1317.8571 | 1318 | 7.5873 | 0.00082247 | 13 | 10222000 | 95 | -1 | 10222230.6525 | 230.6525 | 230.6525
22400 | 2953 | 7.5855 | 10000 | 1318.3036 | 1318 | 7.5873 | -0.0017471 | 13 | 10222000 | 95 | -1 | 10221509.8634 | -490.1366 | 490.1366
22400 | 2954 | 7.5829 | 10000 | 1318.75 | 1319 | 7.5815 | 0.0014373 | 13 | 10222000 | 95 | -1 | 10222403.3359 | 403.3359 | 403.3359
22400 | 2955 | 7.5804 | 10000 | 1319.1964 | 1319 | 7.5815 | -0.0011289 | 13 | 10222000 | 95 | -1 | 10221683.0933 | -316.9067 | 316.9067
22400 | 2956 | 7.5778 | 10000 | 1319.6429 | 1320 | 7.5758 | 0.0020503 | 13 | 10222000 | 95 | -1 | 10222575.7576 | 575.7576 | 575.7576
22400 | 2957 | 7.5752 | 10000 | 1320.0893 | 1320 | 7.5758 | -0.00051239 | 13 | 10222000 | 95 | -1 | 10221856.0606 | -143.9394 | 143.9394
22400 | 2958 | 7.5727 | 10000 | 1320.5357 | 1321 | 7.57 | 0.0026615 | 13 | 10222000 | 95 | -1 | 10222747.9182 | 747.9182 | 747.9182
22400 | 2959 | 7.5701 | 10000 | 1320.9821 | 1321 | 7.57 | 0.00010233 | 13 | 10222000 | 95 | -1 | 10222028.7661 | 28.7661 | 28.7661
22400 | 2960 | 7.5676 | 10000 | 1321.4286 | 1321 | 7.57 | -0.0024551 | 13 | 10222000 | 95 | -1 | 10221309.6139 | -690.3861 | 690.3861
22400 | 2961 | 7.565 | 10000 | 1321.875 | 1322 | 7.5643 | 0.0007153 | 13 | 10222000 | 95 | -1 | 10222201.2103 | 201.2103 | 201.2103
22400 | 2962 | 7.5625 | 10000 | 1322.3214 | 1322 | 7.5643 | -0.0018387 | 13 | 10222000 | 95 | -1 | 10221482.6021 | -517.3979 | 517.3979
22400 | 2963 | 7.5599 | 10000 | 1322.7679 | 1323 | 7.5586 | 0.0013265 | 13 | 10222000 | 95 | -1 | 10222373.3938 | 373.3938 | 373.3938
22400 | 2964 | 7.5574 | 10000 | 1323.2143 | 1323 | 7.5586 | -0.0012241 | 13 | 10222000 | 95 | -1 | 10221655.3288 | -344.6712 | 344.6712
22400 | 2965 | 7.5548 | 10000 | 1323.6607 | 1324 | 7.5529 | 0.001936 | 13 | 10222000 | 95 | -1 | 10222545.3172 | 545.3172 | 545.3172
22400 | 2966 | 7.5523 | 10000 | 1324.1071 | 1324 | 7.5529 | -0.00061116 | 13 | 10222000 | 95 | -1 | 10221827.7946 | -172.2054 | 172.2054
22400 | 2967 | 7.5497 | 10000 | 1324.5536 | 1325 | 7.5472 | 0.0025437 | 13 | 10222000 | 95 | -1 | 10222716.9811 | 716.9811 | 716.9811
22400 | 2968 | 7.5472 | 10000 | 1325 | 1325 | 7.5472 | 0 | 13 | 10222000 | 95 | -1 | 10222000 | 0 | 0
22400 | 2969 | 7.5446 | 10000 | 1325.4464 | 1325 | 7.5472 | -0.002542 | 13 | 10222000 | 95 | -1 | 10221283.0189 | -716.9811 | 716.9811
22400 | 2970 | 7.5421 | 10000 | 1325.8929 | 1326 | 7.5415 | 0.00060941 | 13 | 10222000 | 95 | -1 | 10222171.9457 | 171.9457 | 171.9457
22400 | 2971 | 7.5395 | 10000 | 1326.3393 | 1326 | 7.5415 | -0.0019292 | 13 | 10222000 | 95 | -1 | 10221455.5053 | -544.4947 | 544.4947
22400 | 2972 | 7.537 | 10000 | 1326.7857 | 1327 | 7.5358 | 0.0012171 | 13 | 10222000 | 95 | -1 | 10222343.6323 | 343.6323 | 343.6323
22400 | 2973 | 7.5345 | 10000 | 1327.2321 | 1327 | 7.5358 | -0.0013181 | 13 | 10222000 | 95 | -1 | 10221627.7317 | -372.2683 | 372.2683
22400 | 2974 | 7.5319 | 10000 | 1327.6786 | 1328 | 7.5301 | 0.001823 | 13 | 10222000 | 95 | -1 | 10222515.0602 | 515.0602 | 515.0602
22400 | 2975 | 7.5294 | 10000 | 1328.125 | 1328 | 7.5301 | -0.00070872 | 13 | 10222000 | 95 | -1 | 10221799.6988 | -200.3012 | 200.3012
22400 | 2976 | 7.5269 | 10000 | 1328.5714 | 1329 | 7.5245 | 0.0024272 | 13 | 10222000 | 95 | -1 | 10222686.2302 | 686.2302 | 686.2302
22400 | 2977 | 7.5244 | 10000 | 1329.0179 | 1329 | 7.5245 | -0.0001011 | 13 | 10222000 | 95 | -1 | 10221971.4071 | -28.5929 | 28.5929
22400 | 2978 | 7.5218 | 10000 | 1329.4643 | 1329 | 7.5245 | -0.0026277 | 13 | 10222000 | 95 | -1 | 10221256.5839 | -743.4161 | 743.4161
22400 | 2979 | 7.5193 | 10000 | 1329.9107 | 1330 | 7.5188 | 0.00050479 | 13 | 10222000 | 95 | -1 | 10222142.8571 | 142.8571 | 142.8571
22400 | 2980 | 7.5168 | 10000 | 1330.3571 | 1330 | 7.5188 | -0.0020185 | 13 | 10222000 | 95 | -1 | 10221428.5714 | -571.4286 | 571.4286
22400 | 2981 | 7.5143 | 10000 | 1330.8036 | 1331 | 7.5131 | 0.001109 | 13 | 10222000 | 95 | -1 | 10222314.0496 | 314.0496 | 314.0496
22400 | 2982 | 7.5117 | 10000 | 1331.25 | 1331 | 7.5131 | -0.0014109 | 13 | 10222000 | 95 | -1 | 10221600.3005 | -399.6995 | 399.6995
22400 | 2983 | 7.5092 | 10000 | 1331.6964 | 1332 | 7.5075 | 0.0017114 | 13 | 10222000 | 95 | -1 | 10222484.985 | 484.985 | 484.985
22400 | 2984 | 7.5067 | 10000 | 1332.1429 | 1332 | 7.5075 | -0.00080509 | 13 | 10222000 | 95 | -1 | 10221771.7718 | -228.2282 | 228.2282
22400 | 2985 | 7.5042 | 10000 | 1332.5893 | 1333 | 7.5019 | 0.0023121 | 13 | 10222000 | 95 | -1 | 10222655.6639 | 655.6639 | 655.6639
22400 | 2986 | 7.5017 | 10000 | 1333.0357 | 1333 | 7.5019 | -0.00020099 | 13 | 10222000 | 95 | -1 | 10221942.9857 | -57.0143 | 57.0143
22400 | 2987 | 7.4992 | 10000 | 1333.4821 | 1333 | 7.5019 | -0.0027124 | 13 | 10222000 | 95 | -1 | 10221230.3076 | -769.6924 | 769.6924
22400 | 2988 | 7.4967 | 10000 | 1333.9286 | 1334 | 7.4963 | 0.00040141 | 13 | 10222000 | 95 | -1 | 10222113.943 | 113.943 | 113.943
22400 | 2989 | 7.4941 | 10000 | 1334.375 | 1334 | 7.4963 | -0.0021067 | 13 | 10222000 | 95 | -1 | 10221401.7991 | -598.2009 | 598.2009
22400 | 2990 | 7.4916 | 10000 | 1334.8214 | 1335 | 7.4906 | 0.0010021 | 13 | 10222000 | 95 | -1 | 10222284.6442 | 284.6442 | 284.6442
22400 | 2991 | 7.4891 | 10000 | 1335.2679 | 1335 | 7.4906 | -0.0015026 | 13 | 10222000 | 95 | -1 | 10221573.0337 | -426.9663 | 426.9663
22400 | 2992 | 7.4866 | 10000 | 1335.7143 | 1336 | 7.485 | 0.0016011 | 13 | 10222000 | 95 | -1 | 10222455.0898 | 455.0898 | 455.0898
22400 | 2993 | 7.4841 | 10000 | 1336.1607 | 1336 | 7.485 | -0.0009003 | 13 | 10222000 | 95 | -1 | 10221744.012 | -255.988 | 255.988
22400 | 2994 | 7.4816 | 10000 | 1336.6071 | 1337 | 7.4794 | 0.0021984 | 13 | 10222000 | 95 | -1 | 10222625.2805 | 625.2805 | 625.2805
22400 | 2995 | 7.4791 | 10000 | 1337.0536 | 1337 | 7.4794 | -0.00029968 | 13 | 10222000 | 95 | -1 | 10221914.7345 | -85.2655 | 85.2655
22400 | 2996 | 7.4766 | 10000 | 1337.5 | 1337 | 7.4794 | -0.002796 | 13 | 10222000 | 95 | -1 | 10221204.1885 | -795.8115 | 795.8115
22400 | 2997 | 7.4741 | 10000 | 1337.9464 | 1338 | 7.4738 | 0.00029925 | 13 | 10222000 | 95 | -1 | 10222085.2018 | 85.2018 | 85.2018
22400 | 2998 | 7.4716 | 10000 | 1338.3929 | 1338 | 7.4738 | -0.0021938 | 13 | 10222000 | 95 | -1 | 10221375.1868 | -624.8132 | 624.8132
22400 | 2999 | 7.4692 | 10000 | 1338.8393 | 1339 | 7.4683 | 0.00089649 | 13 | 10222000 | 95 | -1 | 10222255.4145 | 255.4145 | 255.4145
22400 | 3000 | 7.4667 | 10000 | 1339.2857 | 1339 | 7.4683 | -0.0015932 | 13 | 10222000 | 95 | -1 | 10221545.9298 | -454.0702 | 454.0702
22400 | 3001 | 7.4642 | 10000 | 1339.7321 | 1340 | 7.4627 | 0.001492 | 13 | 10222000 | 95 | -1 | 10222425.3731 | 425.3731 | 425.3731
22400 | 3002 | 7.4617 | 10000 | 1340.1786 | 1340 | 7.4627 | -0.00099436 | 13 | 10222000 | 95 | -1 | 10221716.4179 | -283.5821 | 283.5821
22400 | 3003 | 7.4592 | 10000 | 1340.625 | 1341 | 7.4571 | 0.0020859 | 13 | 10222000 | 95 | -1 | 10222595.0783 | 595.0783 | 595.0783
22400 | 3004 | 7.4567 | 10000 | 1341.0714 | 1341 | 7.4571 | -0.00039718 | 13 | 10222000 | 95 | -1 | 10221886.6518 | -113.3482 | 113.3482
22400 | 3005 | 7.4542 | 10000 | 1341.5179 | 1342 | 7.4516 | 0.0026781 | 13 | 10222000 | 95 | -1 | 10222764.5306 | 764.5306 | 764.5306
22400 | 3006 | 7.4518 | 10000 | 1341.9643 | 1342 | 7.4516 | 0.00019831 | 13 | 10222000 | 95 | -1 | 10222056.6319 | 56.6319 | 56.6319
22400 | 3007 | 7.4493 | 10000 | 1342.4107 | 1342 | 7.4516 | -0.0022798 | 13 | 10222000 | 95 | -1 | 10221348.7332 | -651.2668 | 651.2668
22400 | 3008 | 7.4468 | 10000 | 1342.8571 | 1343 | 7.446 | 0.00079213 | 13 | 10222000 | 95 | -1 | 10222226.3589 | 226.3589 | 226.3589
22400 | 3009 | 7.4443 | 10000 | 1343.3036 | 1343 | 7.446 | -0.0016827 | 13 | 10222000 | 95 | -1 | 10221518.9873 | -481.0127 | 481.0127
22400 | 3010 | 7.4419 | 10000 | 1343.75 | 1344 | 7.4405 | 0.0013843 | 13 | 10222000 | 95 | -1 | 10222395.8333 | 395.8333 | 395.8333
22400 | 3011 | 7.4394 | 10000 | 1344.1964 | 1344 | 7.4405 | -0.0010873 | 13 | 10222000 | 95 | -1 | 10221688.9881 | -311.0119 | 311.0119
22400 | 3012 | 7.4369 | 10000 | 1344.6429 | 1345 | 7.4349 | 0.0019748 | 13 | 10222000 | 95 | -1 | 10222565.0558 | 565.0558 | 565.0558
22400 | 3013 | 7.4345 | 10000 | 1345.0893 | 1345 | 7.4349 | -0.00049352 | 13 | 10222000 | 95 | -1 | 10221858.7361 | -141.2639 | 141.2639
22400 | 3014 | 7.432 | 10000 | 1345.5357 | 1346 | 7.4294 | 0.0025636 | 13 | 10222000 | 95 | -1 | 10222734.0267 | 734.0267 | 734.0267
22400 | 3015 | 7.4295 | 10000 | 1345.9821 | 1346 | 7.4294 | 9.8566e-05 | 13 | 10222000 | 95 | -1 | 10222028.2318 | 28.2318 | 28.2318
22400 | 3016 | 7.4271 | 10000 | 1346.4286 | 1346 | 7.4294 | -0.0023648 | 13 | 10222000 | 95 | -1 | 10221322.4368 | -677.5632 | 677.5632
22400 | 3017 | 7.4246 | 10000 | 1346.875 | 1347 | 7.4239 | 0.00068899 | 13 | 10222000 | 95 | -1 | 10222197.4759 | 197.4759 | 197.4759
22400 | 3018 | 7.4221 | 10000 | 1347.3214 | 1347 | 7.4239 | -0.0017711 | 13 | 10222000 | 95 | -1 | 10221492.2049 | -507.7951 | 507.7951
22400 | 3019 | 7.4197 | 10000 | 1347.7679 | 1348 | 7.4184 | 0.0012778 | 13 | 10222000 | 95 | -1 | 10222366.4688 | 366.4688 | 366.4688
22400 | 3020 | 7.4172 | 10000 | 1348.2143 | 1348 | 7.4184 | -0.0011791 | 13 | 10222000 | 95 | -1 | 10221661.7211 | -338.2789 | 338.2789
22400 | 3021 | 7.4148 | 10000 | 1348.6607 | 1349 | 7.4129 | 0.0018649 | 13 | 10222000 | 95 | -1 | 10222535.2113 | 535.2113 | 535.2113
22400 | 3022 | 7.4123 | 10000 | 1349.1071 | 1349 | 7.4129 | -0.00058871 | 13 | 10222000 | 95 | -1 | 10221830.9859 | -169.0141 | 169.0141
22400 | 3023 | 7.4099 | 10000 | 1349.5536 | 1350 | 7.4074 | 0.0024503 | 13 | 10222000 | 95 | -1 | 10222703.7037 | 703.7037 | 703.7037
22400 | 3024 | 7.4074 | 10000 | 1350 | 1350 | 7.4074 | 0 | 13 | 10222000 | 95 | -1 | 10222000 | 0 | 0
22400 | 3025 | 7.405 | 10000 | 1350.4464 | 1350 | 7.4074 | -0.0024487 | 13 | 10222000 | 95 | -1 | 10221296.2963 | -703.7037 | 703.7037
22400 | 3026 | 7.4025 | 10000 | 1350.8929 | 1351 | 7.4019 | 0.00058707 | 13 | 10222000 | 95 | -1 | 10222168.7639 | 168.7639 | 168.7639
22400 | 3027 | 7.4001 | 10000 | 1351.3393 | 1351 | 7.4019 | -0.0018584 | 13 | 10222000 | 95 | -1 | 10221465.5811 | -534.4189 | 534.4189
22400 | 3028 | 7.3976 | 10000 | 1351.7857 | 1352 | 7.3964 | 0.0011725 | 13 | 10222000 | 95 | -1 | 10222337.2781 | 337.2781 | 337.2781
22400 | 3029 | 7.3952 | 10000 | 1352.2321 | 1352 | 7.3964 | -0.0012698 | 13 | 10222000 | 95 | -1 | 10221634.6154 | -365.3846 | 365.3846
22400 | 3030 | 7.3927 | 10000 | 1352.6786 | 1353 | 7.391 | 0.0017563 | 13 | 10222000 | 95 | -1 | 10222505.5432 | 505.5432 | 505.5432
22400 | 3031 | 7.3903 | 10000 | 1353.125 | 1353 | 7.391 | -0.00068277 | 13 | 10222000 | 95 | -1 | 10221803.3999 | -196.6001 | 196.6001
22400 | 3032 | 7.3879 | 10000 | 1353.5714 | 1354 | 7.3855 | 0.0023384 | 13 | 10222000 | 95 | -1 | 10222673.5598 | 673.5598 | 673.5598
22400 | 3033 | 7.3854 | 10000 | 1354.0179 | 1354 | 7.3855 | -9.7402e-05 | 13 | 10222000 | 95 | -1 | 10221971.935 | -28.065 | 28.065
22400 | 3034 | 7.383 | 10000 | 1354.4643 | 1354 | 7.3855 | -0.0025316 | 13 | 10222000 | 95 | -1 | 10221270.3102 | -729.6898 | 729.6898
22400 | 3035 | 7.3806 | 10000 | 1354.9107 | 1355 | 7.3801 | 0.00048633 | 13 | 10222000 | 95 | -1 | 10222140.2214 | 140.2214 | 140.2214
22400 | 3036 | 7.3781 | 10000 | 1355.3571 | 1355 | 7.3801 | -0.0019447 | 13 | 10222000 | 95 | -1 | 10221439.1144 | -560.8856 | 560.8856
22400 | 3037 | 7.3757 | 10000 | 1355.8036 | 1356 | 7.3746 | 0.0010684 | 13 | 10222000 | 95 | -1 | 10222308.2596 | 308.2596 | 308.2596
22400 | 3038 | 7.3733 | 10000 | 1356.25 | 1356 | 7.3746 | -0.0013594 | 13 | 10222000 | 95 | -1 | 10221607.6696 | -392.3304 | 392.3304
22400 | 3039 | 7.3708 | 10000 | 1356.6964 | 1357 | 7.3692 | 0.0016489 | 13 | 10222000 | 95 | -1 | 10222476.0501 | 476.0501 | 476.0501
22400 | 3040 | 7.3684 | 10000 | 1357.1429 | 1357 | 7.3692 | -0.0007757 | 13 | 10222000 | 95 | -1 | 10221775.9764 | -224.0236 | 224.0236
22400 | 3041 | 7.366 | 10000 | 1357.5893 | 1358 | 7.3638 | 0.0022278 | 13 | 10222000 | 95 | -1 | 10222643.5935 | 643.5935 | 643.5935
22400 | 3042 | 7.3636 | 10000 | 1358.0357 | 1358 | 7.3638 | -0.00019366 | 13 | 10222000 | 95 | -1 | 10221944.0353 | -55.9647 | 55.9647
22400 | 3043 | 7.3612 | 10000 | 1358.4821 | 1358 | 7.3638 | -0.0026135 | 13 | 10222000 | 95 | -1 | 10221244.4772 | -755.5228 | 755.5228
22400 | 3044 | 7.3587 | 10000 | 1358.9286 | 1359 | 7.3584 | 0.00038677 | 13 | 10222000 | 95 | -1 | 10222111.8469 | 111.8469 | 111.8469
22400 | 3045 | 7.3563 | 10000 | 1359.375 | 1359 | 7.3584 | -0.0020299 | 13 | 10222000 | 95 | -1 | 10221412.8035 | -587.1965 | 587.1965
22400 | 3046 | 7.3539 | 10000 | 1359.8214 | 1360 | 7.3529 | 0.00096559 | 13 | 10222000 | 95 | -1 | 10222279.4118 | 279.4118 | 279.4118
22400 | 3047 | 7.3515 | 10000 | 1360.2679 | 1360 | 7.3529 | -0.0014479 | 13 | 10222000 | 95 | -1 | 10221580.8824 | -419.1176 | 419.1176
22400 | 3048 | 7.3491 | 10000 | 1360.7143 | 1361 | 7.3475 | 0.0015428 | 13 | 10222000 | 95 | -1 | 10222446.7303 | 446.7303 | 446.7303
22400 | 3049 | 7.3467 | 10000 | 1361.1607 | 1361 | 7.3475 | -0.00086753 | 13 | 10222000 | 95 | -1 | 10221748.7142 | -251.2858 | 251.2858
22400 | 3050 | 7.3443 | 10000 | 1361.6071 | 1362 | 7.3421 | 0.0021184 | 13 | 10222000 | 95 | -1 | 10222613.8032 | 613.8032 | 613.8032
22400 | 3051 | 7.3419 | 10000 | 1362.0536 | 1362 | 7.3421 | -0.00028878 | 13 | 10222000 | 95 | -1 | 10221916.2996 | -83.7004 | 83.7004
22400 | 3052 | 7.3394 | 10000 | 1362.5 | 1362 | 7.3421 | -0.0026944 | 13 | 10222000 | 95 | -1 | 10221218.7959 | -781.2041 | 781.2041
22400 | 3053 | 7.337 | 10000 | 1362.9464 | 1363 | 7.3368 | 0.00028838 | 13 | 10222000 | 95 | -1 | 10222083.639 | 83.639 | 83.639
22400 | 3054 | 7.3346 | 10000 | 1363.3929 | 1363 | 7.3368 | -0.0021141 | 13 | 10222000 | 95 | -1 | 10221386.6471 | -613.3529 | 613.3529
22400 | 3055 | 7.3322 | 10000 | 1363.8393 | 1364 | 7.3314 | 0.00086393 | 13 | 10222000 | 95 | -1 | 10222250.7331 | 250.7331 | 250.7331
22400 | 3056 | 7.3298 | 10000 | 1364.2857 | 1364 | 7.3314 | -0.0015354 | 13 | 10222000 | 95 | -1 | 10221554.2522 | -445.7478 | 445.7478
22400 | 3057 | 7.3274 | 10000 | 1364.7321 | 1365 | 7.326 | 0.0014379 | 13 | 10222000 | 95 | -1 | 10222417.5824 | 417.5824 | 417.5824
22400 | 3058 | 7.325 | 10000 | 1365.1786 | 1365 | 7.326 | -0.00095827 | 13 | 10222000 | 95 | -1 | 10221721.6117 | -278.3883 | 278.3883
22400 | 3059 | 7.3227 | 10000 | 1365.625 | 1366 | 7.3206 | 0.0020102 | 13 | 10222000 | 95 | -1 | 10222584.1874 | 584.1874 | 584.1874
22400 | 3060 | 7.3203 | 10000 | 1366.0714 | 1366 | 7.3206 | -0.00038278 | 13 | 10222000 | 95 | -1 | 10221888.7262 | -111.2738 | 111.2738
22400 | 3061 | 7.3179 | 10000 | 1366.5179 | 1367 | 7.3153 | 0.002581 | 13 | 10222000 | 95 | -1 | 10222750.5486 | 750.5486 | 750.5486
22400 | 3062 | 7.3155 | 10000 | 1366.9643 | 1367 | 7.3153 | 0.00019112 | 13 | 10222000 | 95 | -1 | 10222055.5962 | 55.5962 | 55.5962
22400 | 3063 | 7.3131 | 10000 | 1367.4107 | 1367 | 7.3153 | -0.0021972 | 13 | 10222000 | 95 | -1 | 10221360.6437 | -639.3563 | 639.3563
22400 | 3064 | 7.3107 | 10000 | 1367.8571 | 1368 | 7.3099 | 0.00076344 | 13 | 10222000 | 95 | -1 | 10222222.2222 | 222.2222 | 222.2222
22400 | 3065 | 7.3083 | 10000 | 1368.3036 | 1368 | 7.3099 | -0.0016218 | 13 | 10222000 | 95 | -1 | 10221527.7778 | -472.2222 | 472.2222
22400 | 3066 | 7.3059 | 10000 | 1368.75 | 1369 | 7.3046 | 0.0013342 | 13 | 10222000 | 95 | -1 | 10222388.6048 | 388.6048 | 388.6048
22400 | 3067 | 7.3036 | 10000 | 1369.1964 | 1369 | 7.3046 | -0.0010479 | 13 | 10222000 | 95 | -1 | 10221694.6676 | -305.3324 | 305.3324
22400 | 3068 | 7.3012 | 10000 | 1369.6429 | 1370 | 7.2993 | 0.0019033 | 13 | 10222000 | 95 | -1 | 10222554.7445 | 554.7445 | 554.7445
22400 | 3069 | 7.2988 | 10000 | 1370.0893 | 1370 | 7.2993 | -0.00047568 | 13 | 10222000 | 95 | -1 | 10221861.3139 | -138.6861 | 138.6861
22400 | 3070 | 7.2964 | 10000 | 1370.5357 | 1371 | 7.2939 | 0.0024709 | 13 | 10222000 | 95 | -1 | 10222720.6419 | 720.6419 | 720.6419
22400 | 3071 | 7.294 | 10000 | 1370.9821 | 1371 | 7.2939 | 9.5004e-05 | 13 | 10222000 | 95 | -1 | 10222027.717 | 27.717 | 27.717
22400 | 3072 | 7.2917 | 10000 | 1371.4286 | 1371 | 7.2939 | -0.0022794 | 13 | 10222000 | 95 | -1 | 10221334.7921 | -665.2079 | 665.2079
22400 | 3073 | 7.2893 | 10000 | 1371.875 | 1372 | 7.2886 | 0.00066411 | 13 | 10222000 | 95 | -1 | 10222193.8776 | 193.8776 | 193.8776
22400 | 3074 | 7.2869 | 10000 | 1372.3214 | 1372 | 7.2886 | -0.0017072 | 13 | 10222000 | 95 | -1 | 10221501.4577 | -498.5423 | 498.5423
22400 | 3075 | 7.2846 | 10000 | 1372.7679 | 1373 | 7.2833 | 0.0012317 | 13 | 10222000 | 95 | -1 | 10222359.7961 | 359.7961 | 359.7961
22400 | 3076 | 7.2822 | 10000 | 1373.2143 | 1373 | 7.2833 | -0.0011365 | 13 | 10222000 | 95 | -1 | 10221667.8806 | -332.1194 | 332.1194
22400 | 3077 | 7.2798 | 10000 | 1373.6607 | 1374 | 7.278 | 0.0017976 | 13 | 10222000 | 95 | -1 | 10222525.4731 | 525.4731 | 525.4731
22400 | 3078 | 7.2775 | 10000 | 1374.1071 | 1374 | 7.278 | -0.00056749 | 13 | 10222000 | 95 | -1 | 10221834.0611 | -165.9389 | 165.9389
22400 | 3079 | 7.2751 | 10000 | 1374.5536 | 1375 | 7.2727 | 0.002362 | 13 | 10222000 | 95 | -1 | 10222690.9091 | 690.9091 | 690.9091
22400 | 3080 | 7.2727 | 10000 | 1375 | 1375 | 7.2727 | 0 | 13 | 10222000 | 95 | -1 | 10222000 | 0 | 0
22400 | 3081 | 7.2704 | 10000 | 1375.4464 | 1375 | 7.2727 | -0.0023605 | 13 | 10222000 | 95 | -1 | 10221309.0909 | -690.9091 | 690.9091
22400 | 3082 | 7.268 | 10000 | 1375.8929 | 1376 | 7.2674 | 0.00056593 | 13 | 10222000 | 95 | -1 | 10222165.6977 | 165.6977 | 165.6977
22400 | 3083 | 7.2657 | 10000 | 1376.3393 | 1376 | 7.2674 | -0.0017915 | 13 | 10222000 | 95 | -1 | 10221475.2907 | -524.7093 | 524.7093
22400 | 3084 | 7.2633 | 10000 | 1376.7857 | 1377 | 7.2622 | 0.0011303 | 13 | 10222000 | 95 | -1 | 10222331.1547 | 331.1547 | 331.1547
22400 | 3085 | 7.2609 | 10000 | 1377.2321 | 1377 | 7.2622 | -0.0012241 | 13 | 10222000 | 95 | -1 | 10221641.2491 | -358.7509 | 358.7509
22400 | 3086 | 7.2586 | 10000 | 1377.6786 | 1378 | 7.2569 | 0.0016931 | 13 | 10222000 | 95 | -1 | 10222496.3716 | 496.3716 | 496.3716
22400 | 3087 | 7.2562 | 10000 | 1378.125 | 1378 | 7.2569 | -0.00065822 | 13 | 10222000 | 95 | -1 | 10221806.9666 | -193.0334 | 193.0334
22400 | 3088 | 7.2539 | 10000 | 1378.5714 | 1379 | 7.2516 | 0.0022544 | 13 | 10222000 | 95 | -1 | 10222661.3488 | 661.3488 | 661.3488
22400 | 3089 | 7.2515 | 10000 | 1379.0179 | 1379 | 7.2516 | -9.3903e-05 | 13 | 10222000 | 95 | -1 | 10221972.4438 | -27.5562 | 27.5562
22400 | 3090 | 7.2492 | 10000 | 1379.4643 | 1379 | 7.2516 | -0.0024407 | 13 | 10222000 | 95 | -1 | 10221283.5388 | -716.4612 | 716.4612
22400 | 3091 | 7.2468 | 10000 | 1379.9107 | 1380 | 7.2464 | 0.00046887 | 13 | 10222000 | 95 | -1 | 10222137.6812 | 137.6812 | 137.6812
22400 | 3092 | 7.2445 | 10000 | 1380.3571 | 1380 | 7.2464 | -0.0018749 | 13 | 10222000 | 95 | -1 | 10221449.2754 | -550.7246 | 550.7246
22400 | 3093 | 7.2422 | 10000 | 1380.8036 | 1381 | 7.2411 | 0.0010301 | 13 | 10222000 | 95 | -1 | 10222302.6792 | 302.6792 | 302.6792
22400 | 3094 | 7.2398 | 10000 | 1381.25 | 1381 | 7.2411 | -0.0013106 | 13 | 10222000 | 95 | -1 | 10221614.7719 | -385.2281 | 385.2281
22400 | 3095 | 7.2375 | 10000 | 1381.6964 | 1382 | 7.2359 | 0.0015898 | 13 | 10222000 | 95 | -1 | 10222467.4385 | 467.4385 | 467.4385
22400 | 3096 | 7.2351 | 10000 | 1382.1429 | 1382 | 7.2359 | -0.0007479 | 13 | 10222000 | 95 | -1 | 10221780.0289 | -219.9711 | 219.9711
22400 | 3097 | 7.2328 | 10000 | 1382.5893 | 1383 | 7.2307 | 0.002148 | 13 | 10222000 | 95 | -1 | 10222631.9595 | 631.9595 | 631.9595
22400 | 3098 | 7.2305 | 10000 | 1383.0357 | 1383 | 7.2307 | -0.00018672 | 13 | 10222000 | 95 | -1 | 10221945.047 | -54.953 | 54.953
22400 | 3099 | 7.2281 | 10000 | 1383.4821 | 1383 | 7.2307 | -0.0025199 | 13 | 10222000 | 95 | -1 | 10221258.1345 | -741.8655 | 741.8655
22400 | 3100 | 7.2258 | 10000 | 1383.9286 | 1384 | 7.2254 | 0.00037293 | 13 | 10222000 | 95 | -1 | 10222109.8266 | 109.8266 | 109.8266
22400 | 3101 | 7.2235 | 10000 | 1384.375 | 1384 | 7.2254 | -0.0019572 | 13 | 10222000 | 95 | -1 | 10221423.4104 | -576.5896 | 576.5896
22400 | 3102 | 7.2211 | 10000 | 1384.8214 | 1385 | 7.2202 | 0.00093104 | 13 | 10222000 | 95 | -1 | 10222274.3682 | 274.3682 | 274.3682
22400 | 3103 | 7.2188 | 10000 | 1385.2679 | 1385 | 7.2202 | -0.0013961 | 13 | 10222000 | 95 | -1 | 10221588.4477 | -411.5523 | 411.5523
22400 | 3104 | 7.2165 | 10000 | 1385.7143 | 1386 | 7.215 | 0.0014876 | 13 | 10222000 | 95 | -1 | 10222438.6724 | 438.6724 | 438.6724
22400 | 3105 | 7.2142 | 10000 | 1386.1607 | 1386 | 7.215 | -0.00083652 | 13 | 10222000 | 95 | -1 | 10221753.2468 | -246.7532 | 246.7532
22400 | 3106 | 7.2118 | 10000 | 1386.6071 | 1387 | 7.2098 | 0.0020427 | 13 | 10222000 | 95 | -1 | 10222602.7397 | 602.7397 | 602.7397
22400 | 3107 | 7.2095 | 10000 | 1387.0536 | 1387 | 7.2098 | -0.00027846 | 13 | 10222000 | 95 | -1 | 10221917.8082 | -82.1918 | 82.1918
22400 | 3108 | 7.2072 | 10000 | 1387.5 | 1387 | 7.2098 | -0.0025981 | 13 | 10222000 | 95 | -1 | 10221232.8767 | -767.1233 | 767.1233
22400 | 3109 | 7.2049 | 10000 | 1387.9464 | 1388 | 7.2046 | 0.00027808 | 13 | 10222000 | 95 | -1 | 10222082.1326 | 82.1326 | 82.1326
22400 | 3110 | 7.2026 | 10000 | 1388.3929 | 1388 | 7.2046 | -0.0020386 | 13 | 10222000 | 95 | -1 | 10221397.6945 | -602.3055 | 602.3055
22400 | 3111 | 7.2003 | 10000 | 1388.8393 | 1389 | 7.1994 | 0.00083311 | 13 | 10222000 | 95 | -1 | 10222246.2203 | 246.2203 | 246.2203
22400 | 3112 | 7.1979 | 10000 | 1389.2857 | 1389 | 7.1994 | -0.0014806 | 13 | 10222000 | 95 | -1 | 10221562.275 | -437.725 | 437.725
22400 | 3113 | 7.1956 | 10000 | 1389.7321 | 1390 | 7.1942 | 0.0013866 | 13 | 10222000 | 95 | -1 | 10222410.0719 | 410.0719 | 410.0719
22400 | 3114 | 7.1933 | 10000 | 1390.1786 | 1390 | 7.1942 | -0.00092412 | 13 | 10222000 | 95 | -1 | 10221726.6187 | -273.3813 | 273.3813
22400 | 3115 | 7.191 | 10000 | 1390.625 | 1391 | 7.1891 | 0.0019386 | 13 | 10222000 | 95 | -1 | 10222573.688 | 573.688 | 573.688
22400 | 3116 | 7.1887 | 10000 | 1391.0714 | 1391 | 7.1891 | -0.00036914 | 13 | 10222000 | 95 | -1 | 10221890.7261 | -109.2739 | 109.2739
22400 | 3117 | 7.1864 | 10000 | 1391.5179 | 1392 | 7.1839 | 0.0024891 | 13 | 10222000 | 95 | -1 | 10222737.069 | 737.069 | 737.069
22400 | 3118 | 7.1841 | 10000 | 1391.9643 | 1392 | 7.1839 | 0.00018432 | 13 | 10222000 | 95 | -1 | 10222054.5977 | 54.5977 | 54.5977
22400 | 3119 | 7.1818 | 10000 | 1392.4107 | 1392 | 7.1839 | -0.002119 | 13 | 10222000 | 95 | -1 | 10221372.1264 | -627.8736 | 627.8736
22400 | 3120 | 7.1795 | 10000 | 1392.8571 | 1393 | 7.1788 | 0.00073628 | 13 | 10222000 | 95 | -1 | 10222218.234 | 218.234 | 218.234
22400 | 3121 | 7.1772 | 10000 | 1393.3036 | 1393 | 7.1788 | -0.0015641 | 13 | 10222000 | 95 | -1 | 10221536.2527 | -463.7473 | 463.7473
22400 | 3122 | 7.1749 | 10000 | 1393.75 | 1394 | 7.1736 | 0.0012867 | 13 | 10222000 | 95 | -1 | 10222381.6356 | 381.6356 | 381.6356
22400 | 3123 | 7.1726 | 10000 | 1394.1964 | 1394 | 7.1736 | -0.0010107 | 13 | 10222000 | 95 | -1 | 10221700.1435 | -299.8565 | 299.8565
22400 | 3124 | 7.1703 | 10000 | 1394.6429 | 1395 | 7.1685 | 0.0018357 | 13 | 10222000 | 95 | -1 | 10222544.8029 | 544.8029 | 544.8029
22400 | 3125 | 7.168 | 10000 | 1395.0893 | 1395 | 7.1685 | -0.00045878 | 13 | 10222000 | 95 | -1 | 10221863.7993 | -136.2007 | 136.2007
22400 | 3126 | 7.1657 | 10000 | 1395.5357 | 1396 | 7.1633 | 0.0023832 | 13 | 10222000 | 95 | -1 | 10222707.7364 | 707.7364 | 707.7364
22400 | 3127 | 7.1634 | 10000 | 1395.9821 | 1396 | 7.1633 | 9.1632e-05 | 13 | 10222000 | 95 | -1 | 10222027.2206 | 27.2206 | 27.2206
22400 | 3128 | 7.1611 | 10000 | 1396.4286 | 1396 | 7.1633 | -0.0021985 | 13 | 10222000 | 95 | -1 | 10221346.7049 | -653.2951 | 653.2951
22400 | 3129 | 7.1588 | 10000 | 1396.875 | 1397 | 7.1582 | 0.00064055 | 13 | 10222000 | 95 | -1 | 10222190.408 | 190.408 | 190.408
22400 | 3130 | 7.1565 | 10000 | 1397.3214 | 1397 | 7.1582 | -0.0016466 | 13 | 10222000 | 95 | -1 | 10221510.3794 | -489.6206 | 489.6206
22400 | 3131 | 7.1543 | 10000 | 1397.7679 | 1398 | 7.1531 | 0.001188 | 13 | 10222000 | 95 | -1 | 10222353.3619 | 353.3619 | 353.3619
22400 | 3132 | 7.152 | 10000 | 1398.2143 | 1398 | 7.1531 | -0.0010963 | 13 | 10222000 | 95 | -1 | 10221673.8197 | -326.1803 | 326.1803
22400 | 3133 | 7.1497 | 10000 | 1398.6607 | 1399 | 7.148 | 0.0017339 | 13 | 10222000 | 95 | -1 | 10222516.0829 | 516.0829 | 516.0829
22400 | 3134 | 7.1474 | 10000 | 1399.1071 | 1399 | 7.148 | -0.00054739 | 13 | 10222000 | 95 | -1 | 10221837.0264 | -162.9736 | 162.9736
22400 | 3135 | 7.1451 | 10000 | 1399.5536 | 1400 | 7.1429 | 0.0022784 | 13 | 10222000 | 95 | -1 | 10222678.5714 | 678.5714 | 678.5714
22400 | 3136 | 7.1429 | 10000 | 1400 | 1400 | 7.1429 | 0 | 13 | 10222000 | 95 | -1 | 10222000 | 0 | 0
22400 | 3137 | 7.1406 | 10000 | 1400.4464 | 1400 | 7.1429 | -0.002277 | 13 | 10222000 | 95 | -1 | 10221321.4286 | -678.5714 | 678.5714
22400 | 3138 | 7.1383 | 10000 | 1400.8929 | 1401 | 7.1378 | 0.00054591 | 13 | 10222000 | 95 | -1 | 10222162.7409 | 162.7409 | 162.7409
22400 | 3139 | 7.136 | 10000 | 1401.3393 | 1401 | 7.1378 | -0.0017282 | 13 | 10222000 | 95 | -1 | 10221484.6538 | -515.3462 | 515.3462
22400 | 3140 | 7.1338 | 10000 | 1401.7857 | 1402 | 7.1327 | 0.0010903 | 13 | 10222000 | 95 | -1 | 10222325.2496 | 325.2496 | 325.2496
22400 | 3141 | 7.1315 | 10000 | 1402.2321 | 1402 | 7.1327 | -0.0011808 | 13 | 10222000 | 95 | -1 | 10221647.6462 | -352.3538 | 352.3538
22400 | 3142 | 7.1292 | 10000 | 1402.6786 | 1403 | 7.1276 | 0.0016333 | 13 | 10222000 | 95 | -1 | 10222487.5267 | 487.5267 | 487.5267
22400 | 3143 | 7.1269 | 10000 | 1403.125 | 1403 | 7.1276 | -0.00063497 | 13 | 10222000 | 95 | -1 | 10221810.4063 | -189.5937 | 189.5937
22400 | 3144 | 7.1247 | 10000 | 1403.5714 | 1404 | 7.1225 | 0.0021748 | 13 | 10222000 | 95 | -1 | 10222649.5726 | 649.5726 | 649.5726
22400 | 3145 | 7.1224 | 10000 | 1404.0179 | 1404 | 7.1225 | -9.0588e-05 | 13 | 10222000 | 95 | -1 | 10221972.9345 | -27.0655 | 27.0655
22400 | 3146 | 7.1202 | 10000 | 1404.4643 | 1404 | 7.1225 | -0.0023545 | 13 | 10222000 | 95 | -1 | 10221296.2963 | -703.7037 | 703.7037
22400 | 3147 | 7.1179 | 10000 | 1404.9107 | 1405 | 7.1174 | 0.00045233 | 13 | 10222000 | 95 | -1 | 10222135.2313 | 135.2313 | 135.2313
22400 | 3148 | 7.1156 | 10000 | 1405.3571 | 1405 | 7.1174 | -0.0018088 | 13 | 10222000 | 95 | -1 | 10221459.0747 | -540.9253 | 540.9253
22400 | 3149 | 7.1134 | 10000 | 1405.8036 | 1406 | 7.1124 | 0.00099379 | 13 | 10222000 | 95 | -1 | 10222297.2973 | 297.2973 | 297.2973
22400 | 3150 | 7.1111 | 10000 | 1406.25 | 1406 | 7.1124 | -0.0012644 | 13 | 10222000 | 95 | -1 | 10221621.6216 | -378.3784 | 378.3784
22400 | 3151 | 7.1089 | 10000 | 1406.6964 | 1407 | 7.1073 | 0.0015338 | 13 | 10222000 | 95 | -1 | 10222459.1329 | 459.1329 | 459.1329
22400 | 3152 | 7.1066 | 10000 | 1407.1429 | 1407 | 7.1073 | -0.00072156 | 13 | 10222000 | 95 | -1 | 10221783.9375 | -216.0625 | 216.0625
22400 | 3153 | 7.1043 | 10000 | 1407.5893 | 1408 | 7.1023 | 0.0020723 | 13 | 10222000 | 95 | -1 | 10222620.7386 | 620.7386 | 620.7386
22400 | 3154 | 7.1021 | 10000 | 1408.0357 | 1408 | 7.1023 | -0.00018015 | 13 | 10222000 | 95 | -1 | 10221946.0227 | -53.9773 | 53.9773
22400 | 3155 | 7.0998 | 10000 | 1408.4821 | 1408 | 7.1023 | -0.0024312 | 13 | 10222000 | 95 | -1 | 10221271.3068 | -728.6932 | 728.6932
22400 | 3156 | 7.0976 | 10000 | 1408.9286 | 1409 | 7.0972 | 0.00035981 | 13 | 10222000 | 95 | -1 | 10222107.8779 | 107.8779 | 107.8779
22400 | 3157 | 7.0953 | 10000 | 1409.375 | 1409 | 7.0972 | -0.0018884 | 13 | 10222000 | 95 | -1 | 10221433.6409 | -566.3591 | 566.3591
22400 | 3158 | 7.0931 | 10000 | 1409.8214 | 1410 | 7.0922 | 0.00089832 | 13 | 10222000 | 95 | -1 | 10222269.5035 | 269.5035 | 269.5035
22400 | 3159 | 7.0909 | 10000 | 1410.2679 | 1410 | 7.0922 | -0.001347 | 13 | 10222000 | 95 | -1 | 10221595.7447 | -404.2553 | 404.2553
22400 | 3160 | 7.0886 | 10000 | 1410.7143 | 1411 | 7.0872 | 0.0014354 | 13 | 10222000 | 95 | -1 | 10222430.9001 | 430.9001 | 430.9001
22400 | 3161 | 7.0864 | 10000 | 1411.1607 | 1411 | 7.0872 | -0.00080714 | 13 | 10222000 | 95 | -1 | 10221757.6187 | -242.3813 | 242.3813
22400 | 3162 | 7.0841 | 10000 | 1411.6071 | 1412 | 7.0822 | 0.001971 | 13 | 10222000 | 95 | -1 | 10222592.068 | 592.068 | 592.068
22400 | 3163 | 7.0819 | 10000 | 1412.0536 | 1412 | 7.0822 | -0.00026869 | 13 | 10222000 | 95 | -1 | 10221919.2635 | -80.7365 | 80.7365
22400 | 3164 | 7.0796 | 10000 | 1412.5 | 1412 | 7.0822 | -0.002507 | 13 | 10222000 | 95 | -1 | 10221246.4589 | -753.5411 | 753.5411
22400 | 3165 | 7.0774 | 10000 | 1412.9464 | 1413 | 7.0771 | 0.00026833 | 13 | 10222000 | 95 | -1 | 10222080.6794 | 80.6794 | 80.6794
22400 | 3166 | 7.0752 | 10000 | 1413.3929 | 1413 | 7.0771 | -0.0019671 | 13 | 10222000 | 95 | -1 | 10221408.351 | -591.649 | 591.649
22400 | 3167 | 7.0729 | 10000 | 1413.8393 | 1414 | 7.0721 | 0.00080391 | 13 | 10222000 | 95 | -1 | 10222241.867 | 241.867 | 241.867
22400 | 3168 | 7.0707 | 10000 | 1414.2857 | 1414 | 7.0721 | -0.0014287 | 13 | 10222000 | 95 | -1 | 10221570.0141 | -429.9859 | 429.9859
22400 | 3169 | 7.0685 | 10000 | 1414.7321 | 1415 | 7.0671 | 0.0013381 | 13 | 10222000 | 95 | -1 | 10222402.8269 | 402.8269 | 402.8269
22400 | 3170 | 7.0662 | 10000 | 1415.1786 | 1415 | 7.0671 | -0.00089175 | 13 | 10222000 | 95 | -1 | 10221731.4488 | -268.5512 | 268.5512
22400 | 3171 | 7.064 | 10000 | 1415.625 | 1416 | 7.0621 | 0.0018708 | 13 | 10222000 | 95 | -1 | 10222563.5593 | 563.5593 | 563.5593
22400 | 3172 | 7.0618 | 10000 | 1416.0714 | 1416 | 7.0621 | -0.00035622 | 13 | 10222000 | 95 | -1 | 10221892.6554 | -107.3446 | 107.3446
22400 | 3173 | 7.0596 | 10000 | 1416.5179 | 1417 | 7.0572 | 0.0024021 | 13 | 10222000 | 95 | -1 | 10222724.0649 | 724.0649 | 724.0649
22400 | 3174 | 7.0573 | 10000 | 1416.9643 | 1417 | 7.0572 | 0.00017787 | 13 | 10222000 | 95 | -1 | 10222053.6344 | 53.6344 | 53.6344
22400 | 3175 | 7.0551 | 10000 | 1417.4107 | 1417 | 7.0572 | -0.0020449 | 13 | 10222000 | 95 | -1 | 10221383.204 | -616.796 | 616.796
22400 | 3176 | 7.0529 | 10000 | 1417.8571 | 1418 | 7.0522 | 0.00071055 | 13 | 10222000 | 95 | -1 | 10222214.3865 | 214.3865 | 214.3865
22400 | 3177 | 7.0507 | 10000 | 1418.3036 | 1418 | 7.0522 | -0.0015094 | 13 | 10222000 | 95 | -1 | 10221544.4288 | -455.5712 | 455.5712
22400 | 3178 | 7.0485 | 10000 | 1418.75 | 1419 | 7.0472 | 0.0012418 | 13 | 10222000 | 95 | -1 | 10222374.9119 | 374.9119 | 374.9119
22400 | 3179 | 7.0462 | 10000 | 1419.1964 | 1419 | 7.0472 | -0.00097539 | 13 | 10222000 | 95 | -1 | 10221705.4264 | -294.5736 | 294.5736
22400 | 3180 | 7.044 | 10000 | 1419.6429 | 1420 | 7.0423 | 0.0017716 | 13 | 10222000 | 95 | -1 | 10222535.2113 | 535.2113 | 535.2113
22400 | 3181 | 7.0418 | 10000 | 1420.0893 | 1420 | 7.0423 | -0.00044277 | 13 | 10222000 | 95 | -1 | 10221866.1972 | -133.8028 | 133.8028
22400 | 3182 | 7.0396 | 10000 | 1420.5357 | 1421 | 7.0373 | 0.0023001 | 13 | 10222000 | 95 | -1 | 10222695.285 | 695.285 | 695.285
22400 | 3183 | 7.0374 | 10000 | 1420.9821 | 1421 | 7.0373 | 8.8436e-05 | 13 | 10222000 | 95 | -1 | 10222026.7417 | 26.7417 | 26.7417
22400 | 3184 | 7.0352 | 10000 | 1421.4286 | 1421 | 7.0373 | -0.0021218 | 13 | 10222000 | 95 | -1 | 10221358.1985 | -641.8015 | 641.8015
22400 | 3185 | 7.033 | 10000 | 1421.875 | 1422 | 7.0323 | 0.00061823 | 13 | 10222000 | 95 | -1 | 10222187.0605 | 187.0605 | 187.0605
22400 | 3186 | 7.0308 | 10000 | 1422.3214 | 1422 | 7.0323 | -0.0015892 | 13 | 10222000 | 95 | -1 | 10221518.9873 | -481.0127 | 481.0127
22400 | 3187 | 7.0286 | 10000 | 1422.7679 | 1423 | 7.0274 | 0.0011466 | 13 | 10222000 | 95 | -1 | 10222347.1539 | 347.1539 | 347.1539
22400 | 3188 | 7.0263 | 10000 | 1423.2143 | 1423 | 7.0274 | -0.0010581 | 13 | 10222000 | 95 | -1 | 10221679.5502 | -320.4498 | 320.4498
22400 | 3189 | 7.0241 | 10000 | 1423.6607 | 1424 | 7.0225 | 0.0016736 | 13 | 10222000 | 95 | -1 | 10222507.0225 | 507.0225 | 507.0225
22400 | 3190 | 7.0219 | 10000 | 1424.1071 | 1424 | 7.0225 | -0.00052834 | 13 | 10222000 | 95 | -1 | 10221839.8876 | -160.1124 | 160.1124
22400 | 3191 | 7.0197 | 10000 | 1424.5536 | 1425 | 7.0175 | 0.0021992 | 13 | 10222000 | 95 | -1 | 10222666.6667 | 666.6667 | 666.6667
22400 | 3192 | 7.0175 | 10000 | 1425 | 1425 | 7.0175 | 0 | 13 | 10222000 | 95 | -1 | 10222000 | 0 | 0
22400 | 3193 | 7.0153 | 10000 | 1425.4464 | 1425 | 7.0175 | -0.0021978 | 13 | 10222000 | 95 | -1 | 10221333.3333 | -666.6667 | 666.6667
22400 | 3194 | 7.0131 | 10000 | 1425.8929 | 1426 | 7.0126 | 0.00052693 | 13 | 10222000 | 95 | -1 | 10222159.8878 | 159.8878 | 159.8878
22400 | 3195 | 7.011 | 10000 | 1426.3393 | 1426 | 7.0126 | -0.0016681 | 13 | 10222000 | 95 | -1 | 10221493.6886 | -506.3114 | 506.3114
22400 | 3196 | 7.0088 | 10000 | 1426.7857 | 1427 | 7.0077 | 0.0010525 | 13 | 10222000 | 95 | -1 | 10222319.5515 | 319.5515 | 319.5515
22400 | 3197 | 7.0066 | 10000 | 1427.2321 | 1427 | 7.0077 | -0.0011398 | 13 | 10222000 | 95 | -1 | 10221653.8192 | -346.1808 | 346.1808
22400 | 3198 | 7.0044 | 10000 | 1427.6786 | 1428 | 7.0028 | 0.0015766 | 13 | 10222000 | 95 | -1 | 10222478.9916 | 478.9916 | 478.9916
22400 | 3199 | 7.0022 | 10000 | 1428.125 | 1428 | 7.0028 | -0.00061294 | 13 | 10222000 | 95 | -1 | 10221813.7255 | -186.2745 | 186.2745
22400 | 3200 | 7 | 10000 | 1428.5714 | 1429 | 6.9979 | 0.0020994 | 13 | 10222000 | 95 | -1 | 10222638.2085 | 638.2085 | 638.2085
22400 | 3201 | 6.9978 | 10000 | 1429.0179 | 1429 | 6.9979 | -8.7446e-05 | 13 | 10222000 | 95 | -1 | 10221973.408 | -26.592 | 26.592
22400 | 3202 | 6.9956 | 10000 | 1429.4643 | 1429 | 6.9979 | -0.0022729 | 13 | 10222000 | 95 | -1 | 10221308.6074 | -691.3926 | 691.3926
22400 | 3203 | 6.9934 | 10000 | 1429.9107 | 1430 | 6.993 | 0.00043665 | 13 | 10222000 | 95 | -1 | 10222132.8671 | 132.8671 | 132.8671
22400 | 3204 | 6.9913 | 10000 | 1430.3571 | 1430 | 6.993 | -0.0017461 | 13 | 10222000 | 95 | -1 | 10221468.5315 | -531.4685 | 531.4685
22400 | 3205 | 6.9891 | 10000 | 1430.8036 | 1431 | 6.9881 | 0.00095937 | 13 | 10222000 | 95 | -1 | 10222292.1034 | 292.1034 | 292.1034
22400 | 3206 | 6.9869 | 10000 | 1431.25 | 1431 | 6.9881 | -0.0012206 | 13 | 10222000 | 95 | -1 | 10221628.232 | -371.768 | 371.768
22400 | 3207 | 6.9847 | 10000 | 1431.6964 | 1432 | 6.9832 | 0.0014807 | 13 | 10222000 | 95 | -1 | 10222451.1173 | 451.1173 | 451.1173
22400 | 3208 | 6.9825 | 10000 | 1432.1429 | 1432 | 6.9832 | -0.00069658 | 13 | 10222000 | 95 | -1 | 10221787.7095 | -212.2905 | 212.2905
22400 | 3209 | 6.9804 | 10000 | 1432.5893 | 1433 | 6.9784 | 0.0020007 | 13 | 10222000 | 95 | -1 | 10222609.9093 | 609.9093 | 609.9093
22400 | 3210 | 6.9782 | 10000 | 1433.0357 | 1433 | 6.9784 | -0.00017392 | 13 | 10222000 | 95 | -1 | 10221946.9644 | -53.0356 | 53.0356
22400 | 3211 | 6.976 | 10000 | 1433.4821 | 1433 | 6.9784 | -0.0023471 | 13 | 10222000 | 95 | -1 | 10221284.0195 | -715.9805 | 715.9805
22400 | 3212 | 6.9738 | 10000 | 1433.9286 | 1434 | 6.9735 | 0.00034737 | 13 | 10222000 | 95 | -1 | 10222105.9972 | 105.9972 | 105.9972
22400 | 3213 | 6.9717 | 10000 | 1434.375 | 1434 | 6.9735 | -0.0018231 | 13 | 10222000 | 95 | -1 | 10221443.5146 | -556.4854 | 556.4854
22400 | 3214 | 6.9695 | 10000 | 1434.8214 | 1435 | 6.9686 | 0.00086729 | 13 | 10222000 | 95 | -1 | 10222264.8084 | 264.8084 | 264.8084
22400 | 3215 | 6.9673 | 10000 | 1435.2679 | 1435 | 6.9686 | -0.0013005 | 13 | 10222000 | 95 | -1 | 10221602.7875 | -397.2125 | 397.2125
22400 | 3216 | 6.9652 | 10000 | 1435.7143 | 1436 | 6.9638 | 0.0013858 | 13 | 10222000 | 95 | -1 | 10222423.3983 | 423.3983 | 423.3983
22400 | 3217 | 6.963 | 10000 | 1436.1607 | 1436 | 6.9638 | -0.00077929 | 13 | 10222000 | 95 | -1 | 10221761.8384 | -238.1616 | 238.1616
22400 | 3218 | 6.9608 | 10000 | 1436.6071 | 1437 | 6.9589 | 0.001903 | 13 | 10222000 | 95 | -1 | 10222581.7676 | 581.7676 | 581.7676
22400 | 3219 | 6.9587 | 10000 | 1437.0536 | 1437 | 6.9589 | -0.00025942 | 13 | 10222000 | 95 | -1 | 10221920.6681 | -79.3319 | 79.3319
22400 | 3220 | 6.9565 | 10000 | 1437.5 | 1437 | 6.9589 | -0.0024205 | 13 | 10222000 | 95 | -1 | 10221259.5685 | -740.4315 | 740.4315
22400 | 3221 | 6.9544 | 10000 | 1437.9464 | 1438 | 6.9541 | 0.00025908 | 13 | 10222000 | 95 | -1 | 10222079.2768 | 79.2768 | 79.2768
22400 | 3222 | 6.9522 | 10000 | 1438.3929 | 1438 | 6.9541 | -0.0018993 | 13 | 10222000 | 95 | -1 | 10221418.637 | -581.363 | 581.363
22400 | 3223 | 6.95 | 10000 | 1438.8393 | 1439 | 6.9493 | 0.00077621 | 13 | 10222000 | 95 | -1 | 10222237.665 | 237.665 | 237.665
22400 | 3224 | 6.9479 | 10000 | 1439.2857 | 1439 | 6.9493 | -0.0013795 | 13 | 10222000 | 95 | -1 | 10221577.4844 | -422.5156 | 422.5156
22400 | 3225 | 6.9457 | 10000 | 1439.7321 | 1440 | 6.9444 | 0.001292 | 13 | 10222000 | 95 | -1 | 10222395.8333 | 395.8333 | 395.8333
22400 | 3226 | 6.9436 | 10000 | 1440.1786 | 1440 | 6.9444 | -0.00086106 | 13 | 10222000 | 95 | -1 | 10221736.1111 | -263.8889 | 263.8889
22400 | 3227 | 6.9414 | 10000 | 1440.625 | 1441 | 6.9396 | 0.0018064 | 13 | 10222000 | 95 | -1 | 10222553.7821 | 553.7821 | 553.7821
22400 | 3228 | 6.9393 | 10000 | 1441.0714 | 1441 | 6.9396 | -0.00034397 | 13 | 10222000 | 95 | -1 | 10221894.5177 | -105.4823 | 105.4823
22400 | 3229 | 6.9371 | 10000 | 1441.5179 | 1442 | 6.9348 | 0.0023195 | 13 | 10222000 | 95 | -1 | 10222711.5118 | 711.5118 | 711.5118
22400 | 3230 | 6.935 | 10000 | 1441.9643 | 1442 | 6.9348 | 0.00017176 | 13 | 10222000 | 95 | -1 | 10222052.7046 | 52.7046 | 52.7046
22400 | 3231 | 6.9328 | 10000 | 1442.4107 | 1442 | 6.9348 | -0.0019746 | 13 | 10222000 | 95 | -1 | 10221393.8974 | -606.1026 | 606.1026
22400 | 3232 | 6.9307 | 10000 | 1442.8571 | 1443 | 6.93 | 0.00068614 | 13 | 10222000 | 95 | -1 | 10222210.6722 | 210.6722 | 210.6722
22400 | 3233 | 6.9285 | 10000 | 1443.3036 | 1443 | 6.93 | -0.0014576 | 13 | 10222000 | 95 | -1 | 10221552.3216 | -447.6784 | 447.6784
22400 | 3234 | 6.9264 | 10000 | 1443.75 | 1444 | 6.9252 | 0.0011992 | 13 | 10222000 | 95 | -1 | 10222368.4211 | 368.4211 | 368.4211
22400 | 3235 | 6.9243 | 10000 | 1444.1964 | 1444 | 6.9252 | -0.00094191 | 13 | 10222000 | 95 | -1 | 10221710.5263 | -289.4737 | 289.4737
22400 | 3236 | 6.9221 | 10000 | 1444.6429 | 1445 | 6.9204 | 0.0017109 | 13 | 10222000 | 95 | -1 | 10222525.9516 | 525.9516 | 525.9516
22400 | 3237 | 6.92 | 10000 | 1445.0893 | 1445 | 6.9204 | -0.00042758 | 13 | 10222000 | 95 | -1 | 10221868.5121 | -131.4879 | 131.4879
22400 | 3238 | 6.9179 | 10000 | 1445.5357 | 1446 | 6.9156 | 0.0022212 | 13 | 10222000 | 95 | -1 | 10222683.2642 | 683.2642 | 683.2642
22400 | 3239 | 6.9157 | 10000 | 1445.9821 | 1446 | 6.9156 | 8.5404e-05 | 13 | 10222000 | 95 | -1 | 10222026.2794 | 26.2794 | 26.2794
22400 | 3240 | 6.9136 | 10000 | 1446.4286 | 1446 | 6.9156 | -0.0020491 | 13 | 10222000 | 95 | -1 | 10221369.2946 | -630.7054 | 630.7054
22400 | 3241 | 6.9114 | 10000 | 1446.875 | 1447 | 6.9109 | 0.00059705 | 13 | 10222000 | 95 | -1 | 10222183.8286 | 183.8286 | 183.8286
22400 | 3242 | 6.9093 | 10000 | 1447.3214 | 1447 | 6.9109 | -0.0015348 | 13 | 10222000 | 95 | -1 | 10221527.2979 | -472.7021 | 472.7021
22400 | 3243 | 6.9072 | 10000 | 1447.7679 | 1448 | 6.9061 | 0.0011074 | 13 | 10222000 | 95 | -1 | 10222341.1602 | 341.1602 | 341.1602
22400 | 3244 | 6.9051 | 10000 | 1448.2143 | 1448 | 6.9061 | -0.0010219 | 13 | 10222000 | 95 | -1 | 10221685.0829 | -314.9171 | 314.9171
22400 | 3245 | 6.9029 | 10000 | 1448.6607 | 1449 | 6.9013 | 0.0016163 | 13 | 10222000 | 95 | -1 | 10222498.2747 | 498.2747 | 498.2747
22400 | 3246 | 6.9008 | 10000 | 1449.1071 | 1449 | 6.9013 | -0.00051026 | 13 | 10222000 | 95 | -1 | 10221842.6501 | -157.3499 | 157.3499
22400 | 3247 | 6.8987 | 10000 | 1449.5536 | 1450 | 6.8966 | 0.002124 | 13 | 10222000 | 95 | -1 | 10222655.1724 | 655.1724 | 655.1724
22400 | 3248 | 6.8966 | 10000 | 1450 | 1450 | 6.8966 | 0 | 13 | 10222000 | 95 | -1 | 10222000 | 0 | 0
22400 | 3249 | 6.8944 | 10000 | 1450.4464 | 1450 | 6.8966 | -0.0021227 | 13 | 10222000 | 95 | -1 | 10221344.8276 | -655.1724 | 655.1724
22400 | 3250 | 6.8923 | 10000 | 1450.8929 | 1451 | 6.8918 | 0.00050893 | 13 | 10222000 | 95 | -1 | 10222157.133 | 157.133 | 157.133
22400 | 3251 | 6.8902 | 10000 | 1451.3393 | 1451 | 6.8918 | -0.0016111 | 13 | 10222000 | 95 | -1 | 10221502.4121 | -497.5879 | 497.5879
22400 | 3252 | 6.8881 | 10000 | 1451.7857 | 1452 | 6.8871 | 0.0010165 | 13 | 10222000 | 95 | -1 | 10222314.0496 | 314.0496 | 314.0496
22400 | 3253 | 6.886 | 10000 | 1452.2321 | 1452 | 6.8871 | -0.0011009 | 13 | 10222000 | 95 | -1 | 10221659.7796 | -340.2204 | 340.2204
22400 | 3254 | 6.8838 | 10000 | 1452.6786 | 1453 | 6.8823 | 0.0015228 | 13 | 10222000 | 95 | -1 | 10222470.7502 | 470.7502 | 470.7502
22400 | 3255 | 6.8817 | 10000 | 1453.125 | 1453 | 6.8823 | -0.00059203 | 13 | 10222000 | 95 | -1 | 10221816.9305 | -183.0695 | 183.0695
22400 | 3256 | 6.8796 | 10000 | 1453.5714 | 1454 | 6.8776 | 0.0020278 | 13 | 10222000 | 95 | -1 | 10222627.2352 | 627.2352 | 627.2352
22400 | 3257 | 6.8775 | 10000 | 1454.0179 | 1454 | 6.8776 | -8.4465e-05 | 13 | 10222000 | 95 | -1 | 10221973.8652 | -26.1348 | 26.1348
22400 | 3258 | 6.8754 | 10000 | 1454.4643 | 1454 | 6.8776 | -0.0021954 | 13 | 10222000 | 95 | -1 | 10221320.4952 | -679.5048 | 679.5048
22400 | 3259 | 6.8733 | 10000 | 1454.9107 | 1455 | 6.8729 | 0.00042178 | 13 | 10222000 | 95 | -1 | 10222130.5842 | 130.5842 | 130.5842
22400 | 3260 | 6.8712 | 10000 | 1455.3571 | 1455 | 6.8729 | -0.0016866 | 13 | 10222000 | 95 | -1 | 10221477.6632 | -522.3368 | 522.3368
22400 | 3261 | 6.8691 | 10000 | 1455.8036 | 1456 | 6.8681 | 0.0009267 | 13 | 10222000 | 95 | -1 | 10222287.0879 | 287.0879 | 287.0879
22400 | 3262 | 6.867 | 10000 | 1456.25 | 1456 | 6.8681 | -0.0011791 | 13 | 10222000 | 95 | -1 | 10221634.6154 | -365.3846 | 365.3846
22400 | 3263 | 6.8648 | 10000 | 1456.6964 | 1457 | 6.8634 | 0.0014303 | 13 | 10222000 | 95 | -1 | 10222443.3768 | 443.3768 | 443.3768
22400 | 3264 | 6.8627 | 10000 | 1457.1429 | 1457 | 6.8634 | -0.00067288 | 13 | 10222000 | 95 | -1 | 10221791.3521 | -208.6479 | 208.6479
22400 | 3265 | 6.8606 | 10000 | 1457.5893 | 1458 | 6.8587 | 0.0019326 | 13 | 10222000 | 95 | -1 | 10222599.4513 | 599.4513 | 599.4513
22400 | 3266 | 6.8585 | 10000 | 1458.0357 | 1458 | 6.8587 | -0.000168 | 13 | 10222000 | 95 | -1 | 10221947.8738 | -52.1262 | 52.1262
22400 | 3267 | 6.8564 | 10000 | 1458.4821 | 1458 | 6.8587 | -0.0022673 | 13 | 10222000 | 95 | -1 | 10221296.2963 | -703.7037 | 703.7037
22400 | 3268 | 6.8543 | 10000 | 1458.9286 | 1459 | 6.854 | 0.00033557 | 13 | 10222000 | 95 | -1 | 10222104.1809 | 104.1809 | 104.1809
22400 | 3269 | 6.8522 | 10000 | 1459.375 | 1459 | 6.854 | -0.0017612 | 13 | 10222000 | 95 | -1 | 10221453.05 | -546.95 | 546.95
22400 | 3270 | 6.8502 | 10000 | 1459.8214 | 1460 | 6.8493 | 0.00083784 | 13 | 10222000 | 95 | -1 | 10222260.274 | 260.274 | 260.274
22400 | 3271 | 6.8481 | 10000 | 1460.2679 | 1460 | 6.8493 | -0.0012564 | 13 | 10222000 | 95 | -1 | 10221609.589 | -390.411 | 390.411
22400 | 3272 | 6.846 | 10000 | 1460.7143 | 1461 | 6.8446 | 0.0013388 | 13 | 10222000 | 95 | -1 | 10222416.1533 | 416.1533 | 416.1533
22400 | 3273 | 6.8439 | 10000 | 1461.1607 | 1461 | 6.8446 | -0.00075285 | 13 | 10222000 | 95 | -1 | 10221765.9138 | -234.0862 | 234.0862
22400 | 3274 | 6.8418 | 10000 | 1461.6071 | 1462 | 6.8399 | 0.0018385 | 13 | 10222000 | 95 | -1 | 10222571.8194 | 571.8194 | 571.8194
22400 | 3275 | 6.8397 | 10000 | 1462.0536 | 1462 | 6.8399 | -0.00025062 | 13 | 10222000 | 95 | -1 | 10221922.0246 | -77.9754 | 77.9754
22400 | 3276 | 6.8376 | 10000 | 1462.5 | 1462 | 6.8399 | -0.0023384 | 13 | 10222000 | 95 | -1 | 10221272.2298 | -727.7702 | 727.7702
22400 | 3277 | 6.8355 | 10000 | 1462.9464 | 1463 | 6.8353 | 0.0002503 | 13 | 10222000 | 95 | -1 | 10222077.9221 | 77.9221 | 77.9221
22400 | 3278 | 6.8334 | 10000 | 1463.3929 | 1463 | 6.8353 | -0.001835 | 13 | 10222000 | 95 | -1 | 10221428.5714 | -571.4286 | 571.4286
22400 | 3279 | 6.8314 | 10000 | 1463.8393 | 1464 | 6.8306 | 0.00074993 | 13 | 10222000 | 95 | -1 | 10222233.6066 | 233.6066 | 233.6066
22400 | 3280 | 6.8293 | 10000 | 1464.2857 | 1464 | 6.8306 | -0.0013328 | 13 | 10222000 | 95 | -1 | 10221584.6995 | -415.3005 | 415.3005
22400 | 3281 | 6.8272 | 10000 | 1464.7321 | 1465 | 6.8259 | 0.0012483 | 13 | 10222000 | 95 | -1 | 10222389.0785 | 389.0785 | 389.0785
22400 | 3282 | 6.8251 | 10000 | 1465.1786 | 1465 | 6.8259 | -0.00083192 | 13 | 10222000 | 95 | -1 | 10221740.6143 | -259.3857 | 259.3857
22400 | 3283 | 6.823 | 10000 | 1465.625 | 1466 | 6.8213 | 0.0017453 | 13 | 10222000 | 95 | -1 | 10222544.3383 | 544.3383 | 544.3383
22400 | 3284 | 6.821 | 10000 | 1466.0714 | 1466 | 6.8213 | -0.00033234 | 13 | 10222000 | 95 | -1 | 10221896.3165 | -103.6835 | 103.6835
22400 | 3285 | 6.8189 | 10000 | 1466.5179 | 1467 | 6.8166 | 0.0022411 | 13 | 10222000 | 95 | -1 | 10222699.3865 | 699.3865 | 699.3865
22400 | 3286 | 6.8168 | 10000 | 1466.9643 | 1467 | 6.8166 | 0.00016596 | 13 | 10222000 | 95 | -1 | 10222051.8064 | 51.8064 | 51.8064
22400 | 3287 | 6.8147 | 10000 | 1467.4107 | 1467 | 6.8166 | -0.0019079 | 13 | 10222000 | 95 | -1 | 10221404.2263 | -595.7737 | 595.7737
22400 | 3288 | 6.8127 | 10000 | 1467.8571 | 1468 | 6.812 | 0.00066297 | 13 | 10222000 | 95 | -1 | 10222207.0845 | 207.0845 | 207.0845
22400 | 3289 | 6.8106 | 10000 | 1468.3036 | 1468 | 6.812 | -0.0014084 | 13 | 10222000 | 95 | -1 | 10221559.9455 | -440.0545 | 440.0545
22400 | 3290 | 6.8085 | 10000 | 1468.75 | 1469 | 6.8074 | 0.0011587 | 13 | 10222000 | 95 | -1 | 10222362.1511 | 362.1511 | 362.1511
22400 | 3291 | 6.8064 | 10000 | 1469.1964 | 1469 | 6.8074 | -0.00091013 | 13 | 10222000 | 95 | -1 | 10221715.4527 | -284.5473 | 284.5473
22400 | 3292 | 6.8044 | 10000 | 1469.6429 | 1470 | 6.8027 | 0.0016532 | 13 | 10222000 | 95 | -1 | 10222517.0068 | 517.0068 | 517.0068
22400 | 3293 | 6.8023 | 10000 | 1470.0893 | 1470 | 6.8027 | -0.00041316 | 13 | 10222000 | 95 | -1 | 10221870.7483 | -129.2517 | 129.2517
22400 | 3294 | 6.8002 | 10000 | 1470.5357 | 1471 | 6.7981 | 0.0021463 | 13 | 10222000 | 95 | -1 | 10222671.6519 | 671.6519 | 671.6519
22400 | 3295 | 6.7982 | 10000 | 1470.9821 | 1471 | 6.7981 | 8.2526e-05 | 13 | 10222000 | 95 | -1 | 10222025.8328 | 25.8328 | 25.8328
22400 | 3296 | 6.7961 | 10000 | 1471.4286 | 1471 | 6.7981 | -0.00198 | 13 | 10222000 | 95 | -1 | 10221380.0136 | -619.9864 | 619.9864
22400 | 3297 | 6.7941 | 10000 | 1471.875 | 1472 | 6.7935 | 0.00057694 | 13 | 10222000 | 95 | -1 | 10222180.7065 | 180.7065 | 180.7065
22400 | 3298 | 6.792 | 10000 | 1472.3214 | 1472 | 6.7935 | -0.0014831 | 13 | 10222000 | 95 | -1 | 10221535.3261 | -464.6739 | 464.6739
22400 | 3299 | 6.7899 | 10000 | 1472.7679 | 1473 | 6.7889 | 0.0010701 | 13 | 10222000 | 95 | -1 | 10222335.37 | 335.37 | 335.37
22400 | 3300 | 6.7879 | 10000 | 1473.2143 | 1473 | 6.7889 | -0.00098747 | 13 | 10222000 | 95 | -1 | 10221690.4277 | -309.5723 | 309.5723
22400 | 3301 | 6.7858 | 10000 | 1473.6607 | 1474 | 6.7843 | 0.001562 | 13 | 10222000 | 95 | -1 | 10222489.8236 | 489.8236 | 489.8236
22400 | 3302 | 6.7838 | 10000 | 1474.1071 | 1474 | 6.7843 | -0.0004931 | 13 | 10222000 | 95 | -1 | 10221845.3189 | -154.6811 | 154.6811
22400 | 3303 | 6.7817 | 10000 | 1474.5536 | 1475 | 6.7797 | 0.0020526 | 13 | 10222000 | 95 | -1 | 10222644.0678 | 644.0678 | 644.0678
22400 | 3304 | 6.7797 | 10000 | 1475 | 1475 | 6.7797 | 0 | 13 | 10222000 | 95 | -1 | 10222000 | 0 | 0
22400 | 3305 | 6.7776 | 10000 | 1475.4464 | 1475 | 6.7797 | -0.0020513 | 13 | 10222000 | 95 | -1 | 10221355.9322 | -644.0678 | 644.0678
22400 | 3306 | 6.7756 | 10000 | 1475.8929 | 1476 | 6.7751 | 0.00049184 | 13 | 10222000 | 95 | -1 | 10222154.4715 | 154.4715 | 154.4715
22400 | 3307 | 6.7735 | 10000 | 1476.3393 | 1476 | 6.7751 | -0.001557 | 13 | 10222000 | 95 | -1 | 10221510.8401 | -489.1599 | 489.1599
22400 | 3308 | 6.7715 | 10000 | 1476.7857 | 1477 | 6.7705 | 0.00098242 | 13 | 10222000 | 95 | -1 | 10222308.7339 | 308.7339 | 308.7339
22400 | 3309 | 6.7694 | 10000 | 1477.2321 | 1477 | 6.7705 | -0.001064 | 13 | 10222000 | 95 | -1 | 10221665.5383 | -334.4617 | 334.4617
22400 | 3310 | 6.7674 | 10000 | 1477.6786 | 1478 | 6.7659 | 0.0014717 | 13 | 10222000 | 95 | -1 | 10222462.7876 | 462.7876 | 462.7876
22400 | 3311 | 6.7653 | 10000 | 1478.125 | 1478 | 6.7659 | -0.00057217 | 13 | 10222000 | 95 | -1 | 10221820.0271 | -179.9729 | 179.9729
22400 | 3312 | 6.7633 | 10000 | 1478.5714 | 1479 | 6.7613 | 0.0019598 | 13 | 10222000 | 95 | -1 | 10222616.6329 | 616.6329 | 616.6329
22400 | 3313 | 6.7612 | 10000 | 1479.0179 | 1479 | 6.7613 | -8.1634e-05 | 13 | 10222000 | 95 | -1 | 10221974.307 | -25.693 | 25.693
22400 | 3314 | 6.7592 | 10000 | 1479.4643 | 1479 | 6.7613 | -0.0021218 | 13 | 10222000 | 95 | -1 | 10221331.9811 | -668.0189 | 668.0189
22400 | 3315 | 6.7572 | 10000 | 1479.9107 | 1480 | 6.7568 | 0.00040765 | 13 | 10222000 | 95 | -1 | 10222128.3784 | 128.3784 | 128.3784
22400 | 3316 | 6.7551 | 10000 | 1480.3571 | 1480 | 6.7568 | -0.0016301 | 13 | 10222000 | 95 | -1 | 10221486.4865 | -513.5135 | 513.5135
22400 | 3317 | 6.7531 | 10000 | 1480.8036 | 1481 | 6.7522 | 0.00089568 | 13 | 10222000 | 95 | -1 | 10222282.2417 | 282.2417 | 282.2417
22400 | 3318 | 6.7511 | 10000 | 1481.25 | 1481 | 6.7522 | -0.0011396 | 13 | 10222000 | 95 | -1 | 10221640.7833 | -359.2167 | 359.2167
22400 | 3319 | 6.749 | 10000 | 1481.6964 | 1482 | 6.7476 | 0.0013825 | 13 | 10222000 | 95 | -1 | 10222435.8974 | 435.8974 | 435.8974
22400 | 3320 | 6.747 | 10000 | 1482.1429 | 1482 | 6.7476 | -0.00065037 | 13 | 10222000 | 95 | -1 | 10221794.8718 | -205.1282 | 205.1282
22400 | 3321 | 6.745 | 10000 | 1482.5893 | 1483 | 6.7431 | 0.001868 | 13 | 10222000 | 95 | -1 | 10222589.3459 | 589.3459 | 589.3459
22400 | 3322 | 6.7429 | 10000 | 1483.0357 | 1483 | 6.7431 | -0.00016239 | 13 | 10222000 | 95 | -1 | 10221948.7525 | -51.2475 | 51.2475
22400 | 3323 | 6.7409 | 10000 | 1483.4821 | 1483 | 6.7431 | -0.0021916 | 13 | 10222000 | 95 | -1 | 10221308.1591 | -691.8409 | 691.8409
22400 | 3324 | 6.7389 | 10000 | 1483.9286 | 1484 | 6.7385 | 0.00032436 | 13 | 10222000 | 95 | -1 | 10222102.4259 | 102.4259 | 102.4259
22400 | 3325 | 6.7368 | 10000 | 1484.375 | 1484 | 6.7385 | -0.0017024 | 13 | 10222000 | 95 | -1 | 10221462.2642 | -537.7358 | 537.7358
22400 | 3326 | 6.7348 | 10000 | 1484.8214 | 1485 | 6.734 | 0.00080986 | 13 | 10222000 | 95 | -1 | 10222255.8923 | 255.8923 | 255.8923
22400 | 3327 | 6.7328 | 10000 | 1485.2679 | 1485 | 6.734 | -0.0012144 | 13 | 10222000 | 95 | -1 | 10221616.1616 | -383.8384 | 383.8384
22400 | 3328 | 6.7308 | 10000 | 1485.7143 | 1486 | 6.7295 | 0.0012941 | 13 | 10222000 | 95 | -1 | 10222409.1521 | 409.1521 | 409.1521
22400 | 3329 | 6.7287 | 10000 | 1486.1607 | 1486 | 6.7295 | -0.00072773 | 13 | 10222000 | 95 | -1 | 10221769.852 | -230.148 | 230.148
22400 | 3330 | 6.7267 | 10000 | 1486.6071 | 1487 | 6.7249 | 0.0017772 | 13 | 10222000 | 95 | -1 | 10222562.2058 | 562.2058 | 562.2058
22400 | 3331 | 6.7247 | 10000 | 1487.0536 | 1487 | 6.7249 | -0.00024227 | 13 | 10222000 | 95 | -1 | 10221923.3356 | -76.6644 | 76.6644
22400 | 3332 | 6.7227 | 10000 | 1487.5 | 1487 | 6.7249 | -0.0022605 | 13 | 10222000 | 95 | -1 | 10221284.4654 | -715.5346 | 715.5346
22400 | 3333 | 6.7207 | 10000 | 1487.9464 | 1488 | 6.7204 | 0.00024196 | 13 | 10222000 | 95 | -1 | 10222076.6129 | 76.6129 | 76.6129
22400 | 3334 | 6.7187 | 10000 | 1488.3929 | 1488 | 6.7204 | -0.0017738 | 13 | 10222000 | 95 | -1 | 10221438.172 | -561.828 | 561.828
22400 | 3335 | 6.7166 | 10000 | 1488.8393 | 1489 | 6.7159 | 0.00072496 | 13 | 10222000 | 95 | -1 | 10222229.6844 | 229.6844 | 229.6844
22400 | 3336 | 6.7146 | 10000 | 1489.2857 | 1489 | 6.7159 | -0.0012884 | 13 | 10222000 | 95 | -1 | 10221591.6723 | -408.3277 | 408.3277
22400 | 3337 | 6.7126 | 10000 | 1489.7321 | 1490 | 6.7114 | 0.0012067 | 13 | 10222000 | 95 | -1 | 10222382.5503 | 382.5503 | 382.5503
22400 | 3338 | 6.7106 | 10000 | 1490.1786 | 1490 | 6.7114 | -0.00080424 | 13 | 10222000 | 95 | -1 | 10221744.9664 | -255.0336 | 255.0336
22400 | 3339 | 6.7086 | 10000 | 1490.625 | 1491 | 6.7069 | 0.0016873 | 13 | 10222000 | 95 | -1 | 10222535.2113 | 535.2113 | 535.2113
22400 | 3340 | 6.7066 | 10000 | 1491.0714 | 1491 | 6.7069 | -0.00032129 | 13 | 10222000 | 95 | -1 | 10221898.055 | -101.945 | 101.945
22400 | 3341 | 6.7046 | 10000 | 1491.5179 | 1492 | 6.7024 | 0.0021666 | 13 | 10222000 | 95 | -1 | 10222687.6676 | 687.6676 | 687.6676
22400 | 3342 | 6.7026 | 10000 | 1491.9643 | 1492 | 6.7024 | 0.00016044 | 13 | 10222000 | 95 | -1 | 10222050.9383 | 50.9383 | 50.9383
22400 | 3343 | 6.7006 | 10000 | 1492.4107 | 1492 | 6.7024 | -0.0018445 | 13 | 10222000 | 95 | -1 | 10221414.2091 | -585.7909 | 585.7909
22400 | 3344 | 6.6986 | 10000 | 1492.8571 | 1493 | 6.6979 | 0.00064095 | 13 | 10222000 | 95 | -1 | 10222203.6169 | 203.6169 | 203.6169
22400 | 3345 | 6.6966 | 10000 | 1493.3036 | 1493 | 6.6979 | -0.0013616 | 13 | 10222000 | 95 | -1 | 10221567.3141 | -432.6859 | 432.6859
22400 | 3346 | 6.6946 | 10000 | 1493.75 | 1494 | 6.6934 | 0.0011202 | 13 | 10222000 | 95 | -1 | 10222356.091 | 356.091 | 356.091
22400 | 3347 | 6.6926 | 10000 | 1494.1964 | 1494 | 6.6934 | -0.00087993 | 13 | 10222000 | 95 | -1 | 10221720.2142 | -279.7858 | 279.7858
22400 | 3348 | 6.6906 | 10000 | 1494.6429 | 1495 | 6.689 | 0.0015983 | 13 | 10222000 | 95 | -1 | 10222508.3612 | 508.3612 | 508.3612
22400 | 3349 | 6.6886 | 10000 | 1495.0893 | 1495 | 6.689 | -0.00039946 | 13 | 10222000 | 95 | -1 | 10221872.9097 | -127.0903 | 127.0903
22400 | 3350 | 6.6866 | 10000 | 1495.5357 | 1496 | 6.6845 | 0.0020752 | 13 | 10222000 | 95 | -1 | 10222660.4278 | 660.4278 | 660.4278
22400 | 3351 | 6.6846 | 10000 | 1495.9821 | 1496 | 6.6845 | 7.9791e-05 | 13 | 10222000 | 95 | -1 | 10222025.4011 | 25.4011 | 25.4011
22400 | 3352 | 6.6826 | 10000 | 1496.4286 | 1496 | 6.6845 | -0.0019144 | 13 | 10222000 | 95 | -1 | 10221390.3743 | -609.6257 | 609.6257
22400 | 3353 | 6.6806 | 10000 | 1496.875 | 1497 | 6.68 | 0.00055783 | 13 | 10222000 | 95 | -1 | 10222177.6887 | 177.6887 | 177.6887
22400 | 3354 | 6.6786 | 10000 | 1497.3214 | 1497 | 6.68 | -0.001434 | 13 | 10222000 | 95 | -1 | 10221543.0862 | -456.9138 | 456.9138
22400 | 3355 | 6.6766 | 10000 | 1497.7679 | 1498 | 6.6756 | 0.0010347 | 13 | 10222000 | 95 | -1 | 10222329.773 | 329.773 | 329.773
22400 | 3356 | 6.6746 | 10000 | 1498.2143 | 1498 | 6.6756 | -0.00095479 | 13 | 10222000 | 95 | -1 | 10221695.5941 | -304.4059 | 304.4059
22400 | 3357 | 6.6726 | 10000 | 1498.6607 | 1499 | 6.6711 | 0.0015103 | 13 | 10222000 | 95 | -1 | 10222481.6544 | 481.6544 | 481.6544
22400 | 3358 | 6.6706 | 10000 | 1499.1071 | 1499 | 6.6711 | -0.00047679 | 13 | 10222000 | 95 | -1 | 10221847.8986 | -152.1014 | 152.1014
22400 | 3359 | 6.6687 | 10000 | 1499.5536 | 1500 | 6.6667 | 0.0019847 | 13 | 10222000 | 95 | -1 | 10222633.3333 | 633.3333 | 633.3333
22400 | 3360 | 6.6667 | 10000 | 1500 | 1500 | 6.6667 | 0 | 13 | 10222000 | 95 | -1 | 10222000 | 0 | 0
22400 | 3361 | 6.6647 | 10000 | 1500.4464 | 1500 | 6.6667 | -0.0019835 | 13 | 10222000 | 95 | -1 | 10221366.6667 | -633.3333 | 633.3333
22400 | 3362 | 6.6627 | 10000 | 1500.8929 | 1501 | 6.6622 | 0.00047559 | 13 | 10222000 | 95 | -1 | 10222151.8987 | 151.8987 | 151.8987
22400 | 3363 | 6.6607 | 10000 | 1501.3393 | 1501 | 6.6622 | -0.0015056 | 13 | 10222000 | 95 | -1 | 10221518.9873 | -481.0127 | 481.0127
22400 | 3364 | 6.6587 | 10000 | 1501.7857 | 1502 | 6.6578 | 0.00094998 | 13 | 10222000 | 95 | -1 | 10222303.5952 | 303.5952 | 303.5952
22400 | 3365 | 6.6568 | 10000 | 1502.2321 | 1502 | 6.6578 | -0.0010288 | 13 | 10222000 | 95 | -1 | 10221671.1052 | -328.8948 | 328.8948
22400 | 3366 | 6.6548 | 10000 | 1502.6786 | 1503 | 6.6534 | 0.0014232 | 13 | 10222000 | 95 | -1 | 10222455.0898 | 455.0898 | 455.0898
22400 | 3367 | 6.6528 | 10000 | 1503.125 | 1503 | 6.6534 | -0.00055329 | 13 | 10222000 | 95 | -1 | 10221823.0206 | -176.9794 | 176.9794
22400 | 3368 | 6.6508 | 10000 | 1503.5714 | 1504 | 6.6489 | 0.0018952 | 13 | 10222000 | 95 | -1 | 10222606.383 | 606.383 | 606.383
22400 | 3369 | 6.6489 | 10000 | 1504.0179 | 1504 | 6.6489 | -7.8943e-05 | 13 | 10222000 | 95 | -1 | 10221974.734 | -25.266 | 25.266
22400 | 3370 | 6.6469 | 10000 | 1504.4643 | 1504 | 6.6489 | -0.0020519 | 13 | 10222000 | 95 | -1 | 10221343.0851 | -656.9149 | 656.9149
22400 | 3371 | 6.6449 | 10000 | 1504.9107 | 1505 | 6.6445 | 0.00039422 | 13 | 10222000 | 95 | -1 | 10222126.2458 | 126.2458 | 126.2458
22400 | 3372 | 6.6429 | 10000 | 1505.3571 | 1505 | 6.6445 | -0.0015764 | 13 | 10222000 | 95 | -1 | 10221495.0166 | -504.9834 | 504.9834
22400 | 3373 | 6.641 | 10000 | 1505.8036 | 1506 | 6.6401 | 0.00086619 | 13 | 10222000 | 95 | -1 | 10222277.5564 | 277.5564 | 277.5564
22400 | 3374 | 6.639 | 10000 | 1506.25 | 1506 | 6.6401 | -0.0011021 | 13 | 10222000 | 95 | -1 | 10221646.7463 | -353.2537 | 353.2537
22400 | 3375 | 6.637 | 10000 | 1506.6964 | 1507 | 6.6357 | 0.001337 | 13 | 10222000 | 95 | -1 | 10222428.6662 | 428.6662 | 428.6662
22400 | 3376 | 6.6351 | 10000 | 1507.1429 | 1507 | 6.6357 | -0.00062898 | 13 | 10222000 | 95 | -1 | 10221798.2747 | -201.7253 | 201.7253
22400 | 3377 | 6.6331 | 10000 | 1507.5893 | 1508 | 6.6313 | 0.0018066 | 13 | 10222000 | 95 | -1 | 10222579.5756 | 579.5756 | 579.5756
22400 | 3378 | 6.6311 | 10000 | 1508.0357 | 1508 | 6.6313 | -0.00015705 | 13 | 10222000 | 95 | -1 | 10221949.6021 | -50.3979 | 50.3979
22400 | 3379 | 6.6292 | 10000 | 1508.4821 | 1508 | 6.6313 | -0.0021195 | 13 | 10222000 | 95 | -1 | 10221319.6286 | -680.3714 | 680.3714
22400 | 3380 | 6.6272 | 10000 | 1508.9286 | 1509 | 6.6269 | 0.0003137 | 13 | 10222000 | 95 | -1 | 10222100.729 | 100.729 | 100.729
22400 | 3381 | 6.6253 | 10000 | 1509.375 | 1509 | 6.6269 | -0.0016464 | 13 | 10222000 | 95 | -1 | 10221471.173 | -528.827 | 528.827
22400 | 3382 | 6.6233 | 10000 | 1509.8214 | 1510 | 6.6225 | 0.00078327 | 13 | 10222000 | 95 | -1 | 10222251.6556 | 251.6556 | 251.6556
22400 | 3383 | 6.6213 | 10000 | 1510.2679 | 1510 | 6.6225 | -0.0011746 | 13 | 10222000 | 95 | -1 | 10221622.5166 | -377.4834 | 377.4834
22400 | 3384 | 6.6194 | 10000 | 1510.7143 | 1511 | 6.6181 | 0.0012517 | 13 | 10222000 | 95 | -1 | 10222402.3825 | 402.3825 | 402.3825
22400 | 3385 | 6.6174 | 10000 | 1511.1607 | 1511 | 6.6181 | -0.00070385 | 13 | 10222000 | 95 | -1 | 10221773.6598 | -226.3402 | 226.3402
22400 | 3386 | 6.6155 | 10000 | 1511.6071 | 1512 | 6.6138 | 0.0017189 | 13 | 10222000 | 95 | -1 | 10222552.9101 | 552.9101 | 552.9101
22400 | 3387 | 6.6135 | 10000 | 1512.0536 | 1512 | 6.6138 | -0.00023432 | 13 | 10222000 | 95 | -1 | 10221924.6032 | -75.3968 | 75.3968
22400 | 3388 | 6.6116 | 10000 | 1512.5 | 1512 | 6.6138 | -0.0021864 | 13 | 10222000 | 95 | -1 | 10221296.2963 | -703.7037 | 703.7037
22400 | 3389 | 6.6096 | 10000 | 1512.9464 | 1513 | 6.6094 | 0.00023403 | 13 | 10222000 | 95 | -1 | 10222075.347 | 75.347 | 75.347
22400 | 3390 | 6.6077 | 10000 | 1513.3929 | 1513 | 6.6094 | -0.0017157 | 13 | 10222000 | 95 | -1 | 10221447.4554 | -552.5446 | 552.5446
22400 | 3391 | 6.6057 | 10000 | 1513.8393 | 1514 | 6.605 | 0.00070121 | 13 | 10222000 | 95 | -1 | 10222225.8917 | 225.8917 | 225.8917
22400 | 3392 | 6.6038 | 10000 | 1514.2857 | 1514 | 6.605 | -0.0012462 | 13 | 10222000 | 95 | -1 | 10221598.4148 | -401.5852 | 401.5852
22400 | 3393 | 6.6018 | 10000 | 1514.7321 | 1515 | 6.6007 | 0.0011672 | 13 | 10222000 | 95 | -1 | 10222376.2376 | 376.2376 | 376.2376
22400 | 3394 | 6.5999 | 10000 | 1515.1786 | 1515 | 6.6007 | -0.00077792 | 13 | 10222000 | 95 | -1 | 10221749.1749 | -250.8251 | 250.8251
22400 | 3395 | 6.5979 | 10000 | 1515.625 | 1516 | 6.5963 | 0.0016321 | 13 | 10222000 | 95 | -1 | 10222526.3852 | 526.3852 | 526.3852
22400 | 3396 | 6.596 | 10000 | 1516.0714 | 1516 | 6.5963 | -0.00031078 | 13 | 10222000 | 95 | -1 | 10221899.7361 | -100.2639 | 100.2639
22400 | 3397 | 6.5941 | 10000 | 1516.5179 | 1517 | 6.592 | 0.0020958 | 13 | 10222000 | 95 | -1 | 10222676.3349 | 676.3349 | 676.3349
22400 | 3398 | 6.5921 | 10000 | 1516.9643 | 1517 | 6.592 | 0.0001552 | 13 | 10222000 | 95 | -1 | 10222050.0989 | 50.0989 | 50.0989
22400 | 3399 | 6.5902 | 10000 | 1517.4107 | 1517 | 6.592 | -0.0017842 | 13 | 10222000 | 95 | -1 | 10221423.8629 | -576.1371 | 576.1371
22400 | 3400 | 6.5882 | 10000 | 1517.8571 | 1518 | 6.5876 | 0.00062001 | 13 | 10222000 | 95 | -1 | 10222200.2635 | 200.2635 | 200.2635
22400 | 3401 | 6.5863 | 10000 | 1518.3036 | 1518 | 6.5876 | -0.0013171 | 13 | 10222000 | 95 | -1 | 10221574.4401 | -425.5599 | 425.5599
22400 | 3402 | 6.5844 | 10000 | 1518.75 | 1519 | 6.5833 | 0.0010837 | 13 | 10222000 | 95 | -1 | 10222350.2304 | 350.2304 | 350.2304
22400 | 3403 | 6.5824 | 10000 | 1519.1964 | 1519 | 6.5833 | -0.0008512 | 13 | 10222000 | 95 | -1 | 10221724.819 | -275.181 | 275.181
22400 | 3404 | 6.5805 | 10000 | 1519.6429 | 1520 | 6.5789 | 0.0015462 | 13 | 10222000 | 95 | -1 | 10222500 | 500 | 500
22400 | 3405 | 6.5786 | 10000 | 1520.0893 | 1520 | 6.5789 | -0.00038643 | 13 | 10222000 | 95 | -1 | 10221875 | -125 | 125
22400 | 3406 | 6.5766 | 10000 | 1520.5357 | 1521 | 6.5746 | 0.0020075 | 13 | 10222000 | 95 | -1 | 10222649.5726 | 649.5726 | 649.5726
22400 | 3407 | 6.5747 | 10000 | 1520.9821 | 1521 | 6.5746 | 7.719e-05 | 13 | 10222000 | 95 | -1 | 10222024.9836 | 24.9836 | 24.9836
22400 | 3408 | 6.5728 | 10000 | 1521.4286 | 1521 | 6.5746 | -0.001852 | 13 | 10222000 | 95 | -1 | 10221400.3945 | -599.6055 | 599.6055
22400 | 3409 | 6.5708 | 10000 | 1521.875 | 1522 | 6.5703 | 0.00053966 | 13 | 10222000 | 95 | -1 | 10222174.77 | 174.77 | 174.77
22400 | 3410 | 6.5689 | 10000 | 1522.3214 | 1522 | 6.5703 | -0.0013873 | 13 | 10222000 | 95 | -1 | 10221550.5913 | -449.4087 | 449.4087
22400 | 3411 | 6.567 | 10000 | 1522.7679 | 1523 | 6.566 | 0.001001 | 13 | 10222000 | 95 | -1 | 10222324.3598 | 324.3598 | 324.3598
22400 | 3412 | 6.5651 | 10000 | 1523.2143 | 1523 | 6.566 | -0.0009237 | 13 | 10222000 | 95 | -1 | 10221700.5909 | -299.4091 | 299.4091
22400 | 3413 | 6.5631 | 10000 | 1523.6607 | 1524 | 6.5617 | 0.0014611 | 13 | 10222000 | 95 | -1 | 10222473.7533 | 473.7533 | 473.7533
22400 | 3414 | 6.5612 | 10000 | 1524.1071 | 1524 | 6.5617 | -0.00046128 | 13 | 10222000 | 95 | -1 | 10221850.3937 | -149.6063 | 149.6063
22400 | 3415 | 6.5593 | 10000 | 1524.5536 | 1525 | 6.5574 | 0.0019202 | 13 | 10222000 | 95 | -1 | 10222622.9508 | 622.9508 | 622.9508
22400 | 3416 | 6.5574 | 10000 | 1525 | 1525 | 6.5574 | 0 | 13 | 10222000 | 95 | -1 | 10222000 | 0 | 0
22400 | 3417 | 6.5555 | 10000 | 1525.4464 | 1525 | 6.5574 | -0.001919 | 13 | 10222000 | 95 | -1 | 10221377.0492 | -622.9508 | 622.9508
22400 | 3418 | 6.5535 | 10000 | 1525.8929 | 1526 | 6.5531 | 0.00046013 | 13 | 10222000 | 95 | -1 | 10222149.4102 | 149.4102 | 149.4102
22400 | 3419 | 6.5516 | 10000 | 1526.3393 | 1526 | 6.5531 | -0.0014567 | 13 | 10222000 | 95 | -1 | 10221526.8676 | -473.1324 | 473.1324
22400 | 3420 | 6.5497 | 10000 | 1526.7857 | 1527 | 6.5488 | 0.00091913 | 13 | 10222000 | 95 | -1 | 10222298.6248 | 298.6248 | 298.6248
22400 | 3421 | 6.5478 | 10000 | 1527.2321 | 1527 | 6.5488 | -0.00099543 | 13 | 10222000 | 95 | -1 | 10221676.4898 | -323.5102 | 323.5102
22400 | 3422 | 6.5459 | 10000 | 1527.6786 | 1528 | 6.5445 | 0.001377 | 13 | 10222000 | 95 | -1 | 10222447.644 | 447.644 | 447.644
22400 | 3423 | 6.544 | 10000 | 1528.125 | 1528 | 6.5445 | -0.00053534 | 13 | 10222000 | 95 | -1 | 10221825.9162 | -174.0838 | 174.0838
22400 | 3424 | 6.5421 | 10000 | 1528.5714 | 1529 | 6.5402 | 0.0018337 | 13 | 10222000 | 95 | -1 | 10222596.4683 | 596.4683 | 596.4683
22400 | 3425 | 6.5401 | 10000 | 1529.0179 | 1529 | 6.5402 | -7.6382e-05 | 13 | 10222000 | 95 | -1 | 10221975.1472 | -24.8528 | 24.8528
22400 | 3426 | 6.5382 | 10000 | 1529.4643 | 1529 | 6.5402 | -0.0019854 | 13 | 10222000 | 95 | -1 | 10221353.826 | -646.174 | 646.174
22400 | 3427 | 6.5363 | 10000 | 1529.9107 | 1530 | 6.5359 | 0.00038144 | 13 | 10222000 | 95 | -1 | 10222124.183 | 124.183 | 124.183
22400 | 3428 | 6.5344 | 10000 | 1530.3571 | 1530 | 6.5359 | -0.0015253 | 13 | 10222000 | 95 | -1 | 10221503.268 | -496.732 | 496.732
22400 | 3429 | 6.5325 | 10000 | 1530.8036 | 1531 | 6.5317 | 0.00083813 | 13 | 10222000 | 95 | -1 | 10222273.0242 | 273.0242 | 273.0242
22400 | 3430 | 6.5306 | 10000 | 1531.25 | 1531 | 6.5317 | -0.0010664 | 13 | 10222000 | 95 | -1 | 10221652.5147 | -347.4853 | 347.4853
22400 | 3431 | 6.5287 | 10000 | 1531.6964 | 1532 | 6.5274 | 0.0012937 | 13 | 10222000 | 95 | -1 | 10222421.671 | 421.671 | 421.671
22400 | 3432 | 6.5268 | 10000 | 1532.1429 | 1532 | 6.5274 | -0.00060862 | 13 | 10222000 | 95 | -1 | 10221801.5666 | -198.4334 | 198.4334
22400 | 3433 | 6.5249 | 10000 | 1532.5893 | 1533 | 6.5232 | 0.0017481 | 13 | 10222000 | 95 | -1 | 10222570.1239 | 570.1239 | 570.1239
22400 | 3434 | 6.523 | 10000 | 1533.0357 | 1533 | 6.5232 | -0.00015197 | 13 | 10222000 | 95 | -1 | 10221950.424 | -49.576 | 49.576
22400 | 3435 | 6.5211 | 10000 | 1533.4821 | 1533 | 6.5232 | -0.0020509 | 13 | 10222000 | 95 | -1 | 10221330.7241 | -669.2759 | 669.2759
22400 | 3436 | 6.5192 | 10000 | 1533.9286 | 1534 | 6.5189 | 0.00030356 | 13 | 10222000 | 95 | -1 | 10222099.0874 | 99.0874 | 99.0874
22400 | 3437 | 6.5173 | 10000 | 1534.375 | 1534 | 6.5189 | -0.0015932 | 13 | 10222000 | 95 | -1 | 10221479.7914 | -520.2086 | 520.2086
22400 | 3438 | 6.5154 | 10000 | 1534.8214 | 1535 | 6.5147 | 0.00075796 | 13 | 10222000 | 95 | -1 | 10222247.557 | 247.557 | 247.557
22400 | 3439 | 6.5135 | 10000 | 1535.2679 | 1535 | 6.5147 | -0.0011366 | 13 | 10222000 | 95 | -1 | 10221628.6645 | -371.3355 | 371.3355
22400 | 3440 | 6.5116 | 10000 | 1535.7143 | 1536 | 6.5104 | 0.0012112 | 13 | 10222000 | 95 | -1 | 10222395.8333 | 395.8333 | 395.8333
22400 | 3441 | 6.5097 | 10000 | 1536.1607 | 1536 | 6.5104 | -0.00068112 | 13 | 10222000 | 95 | -1 | 10221777.3438 | -222.6562 | 222.6562
22400 | 3442 | 6.5078 | 10000 | 1536.6071 | 1537 | 6.5062 | 0.0016634 | 13 | 10222000 | 95 | -1 | 10222543.9167 | 543.9167 | 543.9167
22400 | 3443 | 6.506 | 10000 | 1537.0536 | 1537 | 6.5062 | -0.00022676 | 13 | 10222000 | 95 | -1 | 10221925.8295 | -74.1705 | 74.1705
22400 | 3444 | 6.5041 | 10000 | 1537.5 | 1537 | 6.5062 | -0.0021158 | 13 | 10222000 | 95 | -1 | 10221307.7424 | -692.2576 | 692.2576
22400 | 3445 | 6.5022 | 10000 | 1537.9464 | 1538 | 6.502 | 0.00022648 | 13 | 10222000 | 95 | -1 | 10222074.1222 | 74.1222 | 74.1222
22400 | 3446 | 6.5003 | 10000 | 1538.3929 | 1538 | 6.502 | -0.0016604 | 13 | 10222000 | 95 | -1 | 10221456.4369 | -543.5631 | 543.5631
22400 | 3447 | 6.4984 | 10000 | 1538.8393 | 1539 | 6.4977 | 0.00067861 | 13 | 10222000 | 95 | -1 | 10222222.2222 | 222.2222 | 222.2222
22400 | 3448 | 6.4965 | 10000 | 1539.2857 | 1539 | 6.4977 | -0.0012061 | 13 | 10222000 | 95 | -1 | 10221604.9383 | -395.0617 | 395.0617
22400 | 3449 | 6.4946 | 10000 | 1539.7321 | 1540 | 6.4935 | 0.0011296 | 13 | 10222000 | 95 | -1 | 10222370.1299 | 370.1299 | 370.1299
22400 | 3450 | 6.4928 | 10000 | 1540.1786 | 1540 | 6.4935 | -0.00075287 | 13 | 10222000 | 95 | -1 | 10221753.2468 | -246.7532 | 246.7532
22400 | 3451 | 6.4909 | 10000 | 1540.625 | 1541 | 6.4893 | 0.0015795 | 13 | 10222000 | 95 | -1 | 10222517.8456 | 517.8456 | 517.8456
22400 | 3452 | 6.489 | 10000 | 1541.0714 | 1541 | 6.4893 | -0.00030078 | 13 | 10222000 | 95 | -1 | 10221901.3628 | -98.6372 | 98.6372
22400 | 3453 | 6.4871 | 10000 | 1541.5179 | 1542 | 6.4851 | 0.0020283 | 13 | 10222000 | 95 | -1 | 10222665.3696 | 665.3696 | 665.3696
22400 | 3454 | 6.4852 | 10000 | 1541.9643 | 1542 | 6.4851 | 0.0001502 | 13 | 10222000 | 95 | -1 | 10222049.2866 | 49.2866 | 49.2866
22400 | 3455 | 6.4834 | 10000 | 1542.4107 | 1542 | 6.4851 | -0.0017269 | 13 | 10222000 | 95 | -1 | 10221433.2036 | -566.7964 | 566.7964
22400 | 3456 | 6.4815 | 10000 | 1542.8571 | 1543 | 6.4809 | 0.00060008 | 13 | 10222000 | 95 | -1 | 10222197.0188 | 197.0188 | 197.0188
22400 | 3457 | 6.4796 | 10000 | 1543.3036 | 1543 | 6.4809 | -0.0012748 | 13 | 10222000 | 95 | -1 | 10221581.3351 | -418.6649 | 418.6649
22400 | 3458 | 6.4777 | 10000 | 1543.75 | 1544 | 6.4767 | 0.0010489 | 13 | 10222000 | 95 | -1 | 10222344.5596 | 344.5596 | 344.5596
22400 | 3459 | 6.4759 | 10000 | 1544.1964 | 1544 | 6.4767 | -0.00082386 | 13 | 10222000 | 95 | -1 | 10221729.2746 | -270.7254 | 270.7254
22400 | 3460 | 6.474 | 10000 | 1544.6429 | 1545 | 6.4725 | 0.0014965 | 13 | 10222000 | 95 | -1 | 10222491.9094 | 491.9094 | 491.9094
22400 | 3461 | 6.4721 | 10000 | 1545.0893 | 1545 | 6.4725 | -0.00037402 | 13 | 10222000 | 95 | -1 | 10221877.0227 | -122.9773 | 122.9773
22400 | 3462 | 6.4702 | 10000 | 1545.5357 | 1546 | 6.4683 | 0.0019431 | 13 | 10222000 | 95 | -1 | 10222639.0686 | 639.0686 | 639.0686
22400 | 3463 | 6.4684 | 10000 | 1545.9821 | 1546 | 6.4683 | 7.4713e-05 | 13 | 10222000 | 95 | -1 | 10222024.5796 | 24.5796 | 24.5796
22400 | 3464 | 6.4665 | 10000 | 1546.4286 | 1546 | 6.4683 | -0.0017926 | 13 | 10222000 | 95 | -1 | 10221410.0906 | -589.9094 | 589.9094
22400 | 3465 | 6.4646 | 10000 | 1546.875 | 1547 | 6.4641 | 0.00052235 | 13 | 10222000 | 95 | -1 | 10222171.9457 | 171.9457 | 171.9457
22400 | 3466 | 6.4628 | 10000 | 1547.3214 | 1547 | 6.4641 | -0.0013428 | 13 | 10222000 | 95 | -1 | 10221557.8539 | -442.1461 | 442.1461
22400 | 3467 | 6.4609 | 10000 | 1547.7679 | 1548 | 6.4599 | 0.0009689 | 13 | 10222000 | 95 | -1 | 10222319.1214 | 319.1214 | 319.1214
22400 | 3468 | 6.4591 | 10000 | 1548.2143 | 1548 | 6.4599 | -0.00089411 | 13 | 10222000 | 95 | -1 | 10221705.4264 | -294.5736 | 294.5736
22400 | 3469 | 6.4572 | 10000 | 1548.6607 | 1549 | 6.4558 | 0.0014144 | 13 | 10222000 | 95 | -1 | 10222466.1072 | 466.1072 | 466.1072
22400 | 3470 | 6.4553 | 10000 | 1549.1071 | 1549 | 6.4558 | -0.00044651 | 13 | 10222000 | 95 | -1 | 10221852.8083 | -147.1917 | 147.1917
22400 | 3471 | 6.4535 | 10000 | 1549.5536 | 1550 | 6.4516 | 0.0018587 | 13 | 10222000 | 95 | -1 | 10222612.9032 | 612.9032 | 612.9032
22400 | 3472 | 6.4516 | 10000 | 1550 | 1550 | 6.4516 | 0 | 13 | 10222000 | 95 | -1 | 10222000 | 0 | 0
22400 | 3473 | 6.4498 | 10000 | 1550.4464 | 1550 | 6.4516 | -0.0018576 | 13 | 10222000 | 95 | -1 | 10221387.0968 | -612.9032 | 612.9032
22400 | 3474 | 6.4479 | 10000 | 1550.8929 | 1551 | 6.4475 | 0.00044542 | 13 | 10222000 | 95 | -1 | 10222147.0019 | 147.0019 | 147.0019
22400 | 3475 | 6.446 | 10000 | 1551.3393 | 1551 | 6.4475 | -0.0014101 | 13 | 10222000 | 95 | -1 | 10221534.4939 | -465.5061 | 465.5061
22400 | 3476 | 6.4442 | 10000 | 1551.7857 | 1552 | 6.4433 | 0.00088975 | 13 | 10222000 | 95 | -1 | 10222293.8144 | 293.8144 | 293.8144
22400 | 3477 | 6.4423 | 10000 | 1552.2321 | 1552 | 6.4433 | -0.00096362 | 13 | 10222000 | 95 | -1 | 10221681.701 | -318.299 | 318.299
22400 | 3478 | 6.4405 | 10000 | 1552.6786 | 1553 | 6.4392 | 0.001333 | 13 | 10222000 | 95 | -1 | 10222440.4379 | 440.4379 | 440.4379
22400 | 3479 | 6.4386 | 10000 | 1553.125 | 1553 | 6.4392 | -0.00051824 | 13 | 10222000 | 95 | -1 | 10221828.7186 | -171.2814 | 171.2814
22400 | 3480 | 6.4368 | 10000 | 1553.5714 | 1554 | 6.435 | 0.0017752 | 13 | 10222000 | 95 | -1 | 10222586.8726 | 586.8726 | 586.8726
22400 | 3481 | 6.4349 | 10000 | 1554.0179 | 1554 | 6.435 | -7.3944e-05 | 13 | 10222000 | 95 | -1 | 10221975.547 | -24.453 | 24.453
22400 | 3482 | 6.4331 | 10000 | 1554.4643 | 1554 | 6.435 | -0.001922 | 13 | 10222000 | 95 | -1 | 10221364.2214 | -635.7786 | 635.7786
22400 | 3483 | 6.4312 | 10000 | 1554.9107 | 1555 | 6.4309 | 0.00036927 | 13 | 10222000 | 95 | -1 | 10222122.1865 | 122.1865 | 122.1865
22400 | 3484 | 6.4294 | 10000 | 1555.3571 | 1555 | 6.4309 | -0.0014767 | 13 | 10222000 | 95 | -1 | 10221511.254 | -488.746 | 488.746
22400 | 3485 | 6.4275 | 10000 | 1555.8036 | 1556 | 6.4267 | 0.00081141 | 13 | 10222000 | 95 | -1 | 10222268.6375 | 268.6375 | 268.6375
22400 | 3486 | 6.4257 | 10000 | 1556.25 | 1556 | 6.4267 | -0.0010324 | 13 | 10222000 | 95 | -1 | 10221658.0977 | -341.9023 | 341.9023
22400 | 3487 | 6.4239 | 10000 | 1556.6964 | 1557 | 6.4226 | 0.0012525 | 13 | 10222000 | 95 | -1 | 10222414.9004 | 414.9004 | 414.9004
22400 | 3488 | 6.422 | 10000 | 1557.1429 | 1557 | 6.4226 | -0.00058923 | 13 | 10222000 | 95 | -1 | 10221804.7527 | -195.2473 | 195.2473
22400 | 3489 | 6.4202 | 10000 | 1557.5893 | 1558 | 6.4185 | 0.0016925 | 13 | 10222000 | 95 | -1 | 10222560.9756 | 560.9756 | 560.9756
22400 | 3490 | 6.4183 | 10000 | 1558.0357 | 1558 | 6.4185 | -0.00014713 | 13 | 10222000 | 95 | -1 | 10221951.2195 | -48.7805 | 48.7805
22400 | 3491 | 6.4165 | 10000 | 1558.4821 | 1558 | 6.4185 | -0.0019857 | 13 | 10222000 | 95 | -1 | 10221341.4634 | -658.5366 | 658.5366
22400 | 3492 | 6.4147 | 10000 | 1558.9286 | 1559 | 6.4144 | 0.0002939 | 13 | 10222000 | 95 | -1 | 10222097.4984 | 97.4984 | 97.4984
22400 | 3493 | 6.4128 | 10000 | 1559.375 | 1559 | 6.4144 | -0.0015425 | 13 | 10222000 | 95 | -1 | 10221488.1334 | -511.8666 | 511.8666
22400 | 3494 | 6.411 | 10000 | 1559.8214 | 1560 | 6.4103 | 0.00073386 | 13 | 10222000 | 95 | -1 | 10222243.5897 | 243.5897 | 243.5897
22400 | 3495 | 6.4092 | 10000 | 1560.2679 | 1560 | 6.4103 | -0.0011005 | 13 | 10222000 | 95 | -1 | 10221634.6154 | -365.3846 | 365.3846
22400 | 3496 | 6.4073 | 10000 | 1560.7143 | 1561 | 6.4061 | 0.0011728 | 13 | 10222000 | 95 | -1 | 10222389.4939 | 389.4939 | 389.4939
22400 | 3497 | 6.4055 | 10000 | 1561.1607 | 1561 | 6.4061 | -0.00065948 | 13 | 10222000 | 95 | -1 | 10221780.9097 | -219.0903 | 219.0903
22400 | 3498 | 6.4037 | 10000 | 1561.6071 | 1562 | 6.402 | 0.0016106 | 13 | 10222000 | 95 | -1 | 10222535.2113 | 535.2113 | 535.2113
22400 | 3499 | 6.4018 | 10000 | 1562.0536 | 1562 | 6.402 | -0.00021956 | 13 | 10222000 | 95 | -1 | 10221927.0166 | -72.9834 | 72.9834
22400 | 3500 | 6.4 | 10000 | 1562.5 | 1562 | 6.402 | -0.0020487 | 13 | 10222000 | 95 | -1 | 10221318.822 | -681.178 | 681.178
22400 | 3501 | 6.3982 | 10000 | 1562.9464 | 1563 | 6.398 | 0.0002193 | 13 | 10222000 | 95 | -1 | 10222072.9367 | 72.9367 | 72.9367
22400 | 3502 | 6.3963 | 10000 | 1563.3929 | 1563 | 6.398 | -0.0016077 | 13 | 10222000 | 95 | -1 | 10221465.1312 | -534.8688 | 534.8688
22400 | 3503 | 6.3945 | 10000 | 1563.8393 | 1564 | 6.3939 | 0.00065709 | 13 | 10222000 | 95 | -1 | 10222218.6701 | 218.6701 | 218.6701
22400 | 3504 | 6.3927 | 10000 | 1564.2857 | 1564 | 6.3939 | -0.0011678 | 13 | 10222000 | 95 | -1 | 10221611.2532 | -388.7468 | 388.7468
22400 | 3505 | 6.3909 | 10000 | 1564.7321 | 1565 | 6.3898 | 0.0010938 | 13 | 10222000 | 95 | -1 | 10222364.2173 | 364.2173 | 364.2173
22400 | 3506 | 6.389 | 10000 | 1565.1786 | 1565 | 6.3898 | -0.00072901 | 13 | 10222000 | 95 | -1 | 10221757.1885 | -242.8115 | 242.8115
22400 | 3507 | 6.3872 | 10000 | 1565.625 | 1566 | 6.3857 | 0.0015295 | 13 | 10222000 | 95 | -1 | 10222509.5785 | 509.5785 | 509.5785
22400 | 3508 | 6.3854 | 10000 | 1566.0714 | 1566 | 6.3857 | -0.00029125 | 13 | 10222000 | 95 | -1 | 10221902.9374 | -97.0626 | 97.0626
22400 | 3509 | 6.3836 | 10000 | 1566.5179 | 1567 | 6.3816 | 0.0019641 | 13 | 10222000 | 95 | -1 | 10222654.7543 | 654.7543 | 654.7543
22400 | 3510 | 6.3818 | 10000 | 1566.9643 | 1567 | 6.3816 | 0.00014545 | 13 | 10222000 | 95 | -1 | 10222048.5003 | 48.5003 | 48.5003
22400 | 3511 | 6.3799 | 10000 | 1567.4107 | 1567 | 6.3816 | -0.0016722 | 13 | 10222000 | 95 | -1 | 10221442.2463 | -557.7537 | 557.7537
22400 | 3512 | 6.3781 | 10000 | 1567.8571 | 1568 | 6.3776 | 0.0005811 | 13 | 10222000 | 95 | -1 | 10222193.8776 | 193.8776 | 193.8776
22400 | 3513 | 6.3763 | 10000 | 1568.3036 | 1568 | 6.3776 | -0.0012345 | 13 | 10222000 | 95 | -1 | 10221588.0102 | -411.9898 | 411.9898
22400 | 3514 | 6.3745 | 10000 | 1568.75 | 1569 | 6.3735 | 0.0010157 | 13 | 10222000 | 95 | -1 | 10222339.0695 | 339.0695 | 339.0695
22400 | 3515 | 6.3727 | 10000 | 1569.1964 | 1569 | 6.3735 | -0.00079782 | 13 | 10222000 | 95 | -1 | 10221733.5883 | -266.4117 | 266.4117
22400 | 3516 | 6.3709 | 10000 | 1569.6429 | 1570 | 6.3694 | 0.0014492 | 13 | 10222000 | 95 | -1 | 10222484.0764 | 484.0764 | 484.0764
22400 | 3517 | 6.3691 | 10000 | 1570.0893 | 1570 | 6.3694 | -0.00036221 | 13 | 10222000 | 95 | -1 | 10221878.9809 | -121.0191 | 121.0191
22400 | 3518 | 6.3673 | 10000 | 1570.5357 | 1571 | 6.3654 | 0.0018817 | 13 | 10222000 | 95 | -1 | 10222628.8988 | 628.8988 | 628.8988
22400 | 3519 | 6.3654 | 10000 | 1570.9821 | 1571 | 6.3654 | 7.2354e-05 | 13 | 10222000 | 95 | -1 | 10222024.1884 | 24.1884 | 24.1884
22400 | 3520 | 6.3636 | 10000 | 1571.4286 | 1571 | 6.3654 | -0.001736 | 13 | 10222000 | 95 | -1 | 10221419.478 | -580.522 | 580.522
22400 | 3521 | 6.3618 | 10000 | 1571.875 | 1572 | 6.3613 | 0.00050587 | 13 | 10222000 | 95 | -1 | 10222169.2112 | 169.2112 | 169.2112
22400 | 3522 | 6.36 | 10000 | 1572.3214 | 1572 | 6.3613 | -0.0013004 | 13 | 10222000 | 95 | -1 | 10221564.8855 | -435.1145 | 435.1145
22400 | 3523 | 6.3582 | 10000 | 1572.7679 | 1573 | 6.3573 | 0.00093834 | 13 | 10222000 | 95 | -1 | 10222314.0496 | 314.0496 | 314.0496
22400 | 3524 | 6.3564 | 10000 | 1573.2143 | 1573 | 6.3573 | -0.00086592 | 13 | 10222000 | 95 | -1 | 10221710.1081 | -289.8919 | 289.8919
22400 | 3525 | 6.3546 | 10000 | 1573.6607 | 1574 | 6.3532 | 0.0013698 | 13 | 10222000 | 95 | -1 | 10222458.7039 | 458.7039 | 458.7039
22400 | 3526 | 6.3528 | 10000 | 1574.1071 | 1574 | 6.3532 | -0.00043244 | 13 | 10222000 | 95 | -1 | 10221855.1461 | -144.8539 | 144.8539
22400 | 3527 | 6.351 | 10000 | 1574.5536 | 1575 | 6.3492 | 0.0018002 | 13 | 10222000 | 95 | -1 | 10222603.1746 | 603.1746 | 603.1746
22400 | 3528 | 6.3492 | 10000 | 1575 | 1575 | 6.3492 | 0 | 13 | 10222000 | 95 | -1 | 10222000 | 0 | 0
22400 | 3529 | 6.3474 | 10000 | 1575.4464 | 1575 | 6.3492 | -0.0017992 | 13 | 10222000 | 95 | -1 | 10221396.8254 | -603.1746 | 603.1746
22400 | 3530 | 6.3456 | 10000 | 1575.8929 | 1576 | 6.3452 | 0.0004314 | 13 | 10222000 | 95 | -1 | 10222144.6701 | 144.6701 | 144.6701
22400 | 3531 | 6.3438 | 10000 | 1576.3393 | 1576 | 6.3452 | -0.0013657 | 13 | 10222000 | 95 | -1 | 10221541.8782 | -458.1218 | 458.1218
22400 | 3532 | 6.342 | 10000 | 1576.7857 | 1577 | 6.3412 | 0.00086176 | 13 | 10222000 | 95 | -1 | 10222289.1566 | 289.1566 | 289.1566
22400 | 3533 | 6.3402 | 10000 | 1577.2321 | 1577 | 6.3412 | -0.00093331 | 13 | 10222000 | 95 | -1 | 10221686.747 | -313.253 | 313.253
22400 | 3534 | 6.3384 | 10000 | 1577.6786 | 1578 | 6.3371 | 0.0012911 | 13 | 10222000 | 95 | -1 | 10222433.4601 | 433.4601 | 433.4601
22400 | 3535 | 6.3366 | 10000 | 1578.125 | 1578 | 6.3371 | -0.00050195 | 13 | 10222000 | 95 | -1 | 10221831.4322 | -168.5678 | 168.5678
22400 | 3536 | 6.3348 | 10000 | 1578.5714 | 1579 | 6.3331 | 0.0017194 | 13 | 10222000 | 95 | -1 | 10222577.5807 | 577.5807 | 577.5807
22400 | 3537 | 6.3331 | 10000 | 1579.0179 | 1579 | 6.3331 | -7.1621e-05 | 13 | 10222000 | 95 | -1 | 10221975.9341 | -24.0659 | 24.0659
22400 | 3538 | 6.3313 | 10000 | 1579.4643 | 1579 | 6.3331 | -0.0018616 | 13 | 10222000 | 95 | -1 | 10221374.2875 | -625.7125 | 625.7125
22400 | 3539 | 6.3295 | 10000 | 1579.9107 | 1580 | 6.3291 | 0.00035768 | 13 | 10222000 | 95 | -1 | 10222120.2532 | 120.2532 | 120.2532
22400 | 3540 | 6.3277 | 10000 | 1580.3571 | 1580 | 6.3291 | -0.0014303 | 13 | 10222000 | 95 | -1 | 10221518.9873 | -481.0127 | 481.0127
22400 | 3541 | 6.3259 | 10000 | 1580.8036 | 1581 | 6.3251 | 0.00078595 | 13 | 10222000 | 95 | -1 | 10222264.3896 | 264.3896 | 264.3896
22400 | 3542 | 6.3241 | 10000 | 1581.25 | 1581 | 6.3251 | -0.001 | 13 | 10222000 | 95 | -1 | 10221663.5041 | -336.4959 | 336.4959
22400 | 3543 | 6.3223 | 10000 | 1581.6964 | 1582 | 6.3211 | 0.0012132 | 13 | 10222000 | 95 | -1 | 10222408.3439 | 408.3439 | 408.3439
22400 | 3544 | 6.3205 | 10000 | 1582.1429 | 1582 | 6.3211 | -0.00057076 | 13 | 10222000 | 95 | -1 | 10221807.8382 | -192.1618 | 192.1618
22400 | 3545 | 6.3188 | 10000 | 1582.5893 | 1583 | 6.3171 | 0.0016394 | 13 | 10222000 | 95 | -1 | 10222552.1162 | 552.1162 | 552.1162
22400 | 3546 | 6.317 | 10000 | 1583.0357 | 1583 | 6.3171 | -0.00014252 | 13 | 10222000 | 95 | -1 | 10221951.9899 | -48.0101 | 48.0101
22400 | 3547 | 6.3152 | 10000 | 1583.4821 | 1583 | 6.3171 | -0.0019235 | 13 | 10222000 | 95 | -1 | 10221351.8636 | -648.1364 | 648.1364
22400 | 3548 | 6.3134 | 10000 | 1583.9286 | 1584 | 6.3131 | 0.0002847 | 13 | 10222000 | 95 | -1 | 10222095.9596 | 95.9596 | 95.9596
22400 | 3549 | 6.3116 | 10000 | 1584.375 | 1584 | 6.3131 | -0.0014942 | 13 | 10222000 | 95 | -1 | 10221496.2121 | -503.7879 | 503.7879
22400 | 3550 | 6.3099 | 10000 | 1584.8214 | 1585 | 6.3091 | 0.00071089 | 13 | 10222000 | 95 | -1 | 10222239.7476 | 239.7476 | 239.7476
22400 | 3551 | 6.3081 | 10000 | 1585.2679 | 1585 | 6.3091 | -0.001066 | 13 | 10222000 | 95 | -1 | 10221640.3785 | -359.6215 | 359.6215
22400 | 3552 | 6.3063 | 10000 | 1585.7143 | 1586 | 6.3052 | 0.0011361 | 13 | 10222000 | 95 | -1 | 10222383.3544 | 383.3544 | 383.3544
22400 | 3553 | 6.3045 | 10000 | 1586.1607 | 1586 | 6.3052 | -0.00063886 | 13 | 10222000 | 95 | -1 | 10221784.3632 | -215.6368 | 215.6368
22400 | 3554 | 6.3028 | 10000 | 1586.6071 | 1587 | 6.3012 | 0.0015602 | 13 | 10222000 | 95 | -1 | 10222526.7801 | 526.7801 | 526.7801
22400 | 3555 | 6.301 | 10000 | 1587.0536 | 1587 | 6.3012 | -0.0002127 | 13 | 10222000 | 95 | -1 | 10221928.1664 | -71.8336 | 71.8336
22400 | 3556 | 6.2992 | 10000 | 1587.5 | 1587 | 6.3012 | -0.0019846 | 13 | 10222000 | 95 | -1 | 10221329.5526 | -670.4474 | 670.4474
22400 | 3557 | 6.2974 | 10000 | 1587.9464 | 1588 | 6.2972 | 0.00021245 | 13 | 10222000 | 95 | -1 | 10222071.7884 | 71.7884 | 71.7884
22400 | 3558 | 6.2957 | 10000 | 1588.3929 | 1588 | 6.2972 | -0.0015575 | 13 | 10222000 | 95 | -1 | 10221473.5516 | -526.4484 | 526.4484
22400 | 3559 | 6.2939 | 10000 | 1588.8393 | 1589 | 6.2933 | 0.00063658 | 13 | 10222000 | 95 | -1 | 10222215.2297 | 215.2297 | 215.2297
22400 | 3560 | 6.2921 | 10000 | 1589.2857 | 1589 | 6.2933 | -0.0011314 | 13 | 10222000 | 95 | -1 | 10221617.3694 | -382.6306 | 382.6306
22400 | 3561 | 6.2904 | 10000 | 1589.7321 | 1590 | 6.2893 | 0.0010597 | 13 | 10222000 | 95 | -1 | 10222358.4906 | 358.4906 | 358.4906
22400 | 3562 | 6.2886 | 10000 | 1590.1786 | 1590 | 6.2893 | -0.00070627 | 13 | 10222000 | 95 | -1 | 10221761.0063 | -238.9937 | 238.9937
22400 | 3563 | 6.2868 | 10000 | 1590.625 | 1591 | 6.2854 | 0.0014818 | 13 | 10222000 | 95 | -1 | 10222501.5713 | 501.5713 | 501.5713
22400 | 3564 | 6.2851 | 10000 | 1591.0714 | 1591 | 6.2854 | -0.00028217 | 13 | 10222000 | 95 | -1 | 10221904.4626 | -95.5374 | 95.5374
22400 | 3565 | 6.2833 | 10000 | 1591.5179 | 1592 | 6.2814 | 0.0019029 | 13 | 10222000 | 95 | -1 | 10222644.4724 | 644.4724 | 644.4724
22400 | 3566 | 6.2815 | 10000 | 1591.9643 | 1592 | 6.2814 | 0.00014092 | 13 | 10222000 | 95 | -1 | 10222047.7387 | 47.7387 | 47.7387
22400 | 3567 | 6.2798 | 10000 | 1592.4107 | 1592 | 6.2814 | -0.0016201 | 13 | 10222000 | 95 | -1 | 10221451.005 | -548.995 | 548.995
22400 | 3568 | 6.278 | 10000 | 1592.8571 | 1593 | 6.2775 | 0.000563 | 13 | 10222000 | 95 | -1 | 10222190.8349 | 190.8349 | 190.8349
22400 | 3569 | 6.2763 | 10000 | 1593.3036 | 1593 | 6.2775 | -0.001196 | 13 | 10222000 | 95 | -1 | 10221594.4758 | -405.5242 | 405.5242
22400 | 3570 | 6.2745 | 10000 | 1593.75 | 1594 | 6.2735 | 0.00098408 | 13 | 10222000 | 95 | -1 | 10222333.7516 | 333.7516 | 333.7516
22400 | 3571 | 6.2728 | 10000 | 1594.1964 | 1594 | 6.2735 | -0.00077299 | 13 | 10222000 | 95 | -1 | 10221737.7666 | -262.2334 | 262.2334
22400 | 3572 | 6.271 | 10000 | 1594.6429 | 1595 | 6.2696 | 0.0014042 | 13 | 10222000 | 95 | -1 | 10222476.489 | 476.489 | 476.489
22400 | 3573 | 6.2692 | 10000 | 1595.0893 | 1595 | 6.2696 | -0.00035094 | 13 | 10222000 | 95 | -1 | 10221880.8777 | -119.1223 | 119.1223
22400 | 3574 | 6.2675 | 10000 | 1595.5357 | 1596 | 6.2657 | 0.0018232 | 13 | 10222000 | 95 | -1 | 10222619.0476 | 619.0476 | 619.0476
22400 | 3575 | 6.2657 | 10000 | 1595.9821 | 1596 | 6.2657 | 7.0105e-05 | 13 | 10222000 | 95 | -1 | 10222023.8095 | 23.8095 | 23.8095
22400 | 3576 | 6.264 | 10000 | 1596.4286 | 1596 | 6.2657 | -0.0016821 | 13 | 10222000 | 95 | -1 | 10221428.5714 | -571.4286 | 571.4286
22400 | 3577 | 6.2622 | 10000 | 1596.875 | 1597 | 6.2617 | 0.00049016 | 13 | 10222000 | 95 | -1 | 10222166.5623 | 166.5623 | 166.5623
22400 | 3578 | 6.2605 | 10000 | 1597.3214 | 1597 | 6.2617 | -0.00126 | 13 | 10222000 | 95 | -1 | 10221571.6969 | -428.3031 | 428.3031
22400 | 3579 | 6.2587 | 10000 | 1597.7679 | 1598 | 6.2578 | 0.00090921 | 13 | 10222000 | 95 | -1 | 10222309.1364 | 309.1364 | 309.1364
22400 | 3580 | 6.257 | 10000 | 1598.2143 | 1598 | 6.2578 | -0.00083904 | 13 | 10222000 | 95 | -1 | 10221714.6433 | -285.3567 | 285.3567
22400 | 3581 | 6.2552 | 10000 | 1598.6607 | 1599 | 6.2539 | 0.0013273 | 13 | 10222000 | 95 | -1 | 10222451.5322 | 451.5322 | 451.5322
22400 | 3582 | 6.2535 | 10000 | 1599.1071 | 1599 | 6.2539 | -0.00041902 | 13 | 10222000 | 95 | -1 | 10221857.4109 | -142.5891 | 142.5891
22400 | 3583 | 6.2517 | 10000 | 1599.5536 | 1600 | 6.25 | 0.0017443 | 13 | 10222000 | 95 | -1 | 10222593.75 | 593.75 | 593.75
22400 | 3584 | 6.25 | 10000 | 1600 | 1600 | 6.25 | 0 | 13 | 10222000 | 95 | -1 | 10222000 | 0 | 0
22400 | 3585 | 6.2483 | 10000 | 1600.4464 | 1600 | 6.25 | -0.0017434 | 13 | 10222000 | 95 | -1 | 10221406.25 | -593.75 | 593.75
22400 | 3586 | 6.2465 | 10000 | 1600.8929 | 1601 | 6.2461 | 0.00041803 | 13 | 10222000 | 95 | -1 | 10222142.411 | 142.411 | 142.411
22400 | 3587 | 6.2448 | 10000 | 1601.3393 | 1601 | 6.2461 | -0.0013234 | 13 | 10222000 | 95 | -1 | 10221549.0319 | -450.9681 | 450.9681
22400 | 3588 | 6.243 | 10000 | 1601.7857 | 1602 | 6.2422 | 0.00083508 | 13 | 10222000 | 95 | -1 | 10222284.6442 | 284.6442 | 284.6442
22400 | 3589 | 6.2413 | 10000 | 1602.2321 | 1602 | 6.2422 | -0.00090441 | 13 | 10222000 | 95 | -1 | 10221691.6355 | -308.3645 | 308.3645
22400 | 3590 | 6.2396 | 10000 | 1602.6786 | 1603 | 6.2383 | 0.0012511 | 13 | 10222000 | 95 | -1 | 10222426.6999 | 426.6999 | 426.6999
22400 | 3591 | 6.2378 | 10000 | 1603.125 | 1603 | 6.2383 | -0.00048642 | 13 | 10222000 | 95 | -1 | 10221834.0611 | -165.9389 | 165.9389
22400 | 3592 | 6.2361 | 10000 | 1603.5714 | 1604 | 6.2344 | 0.0016662 | 13 | 10222000 | 95 | -1 | 10222568.5786 | 568.5786 | 568.5786
22400 | 3593 | 6.2343 | 10000 | 1604.0179 | 1604 | 6.2344 | -6.9406e-05 | 13 | 10222000 | 95 | -1 | 10221976.3092 | -23.6908 | 23.6908
22400 | 3594 | 6.2326 | 10000 | 1604.4643 | 1604 | 6.2344 | -0.0018041 | 13 | 10222000 | 95 | -1 | 10221384.0399 | -615.9601 | 615.9601
22400 | 3595 | 6.2309 | 10000 | 1604.9107 | 1605 | 6.2305 | 0.00034662 | 13 | 10222000 | 95 | -1 | 10222118.3801 | 118.3801 | 118.3801
22400 | 3596 | 6.2291 | 10000 | 1605.3571 | 1605 | 6.2305 | -0.0013861 | 13 | 10222000 | 95 | -1 | 10221526.4798 | -473.5202 | 473.5202
22400 | 3597 | 6.2274 | 10000 | 1605.8036 | 1606 | 6.2267 | 0.00076167 | 13 | 10222000 | 95 | -1 | 10222260.274 | 260.274 | 260.274
22400 | 3598 | 6.2257 | 10000 | 1606.25 | 1606 | 6.2267 | -0.00096913 | 13 | 10222000 | 95 | -1 | 10221668.7422 | -331.2578 | 331.2578
22400 | 3599 | 6.224 | 10000 | 1606.6964 | 1607 | 6.2228 | 0.0011757 | 13 | 10222000 | 95 | -1 | 10222401.9913 | 401.9913 | 401.9913
22400 | 3600 | 6.2222 | 10000 | 1607.1429 | 1607 | 6.2228 | -0.00055314 | 13 | 10222000 | 95 | -1 | 10221810.8276 | -189.1724 | 189.1724
22400 | 3601 | 6.2205 | 10000 | 1607.5893 | 1608 | 6.2189 | 0.0015888 | 13 | 10222000 | 95 | -1 | 10222543.5323 | 543.5323 | 543.5323
22400 | 3602 | 6.2188 | 10000 | 1608.0357 | 1608 | 6.2189 | -0.00013812 | 13 | 10222000 | 95 | -1 | 10221952.7363 | -47.2637 | 47.2637
22400 | 3603 | 6.217 | 10000 | 1608.4821 | 1608 | 6.2189 | -0.0018641 | 13 | 10222000 | 95 | -1 | 10221361.9403 | -638.0597 | 638.0597
22400 | 3604 | 6.2153 | 10000 | 1608.9286 | 1609 | 6.215 | 0.00027592 | 13 | 10222000 | 95 | -1 | 10222094.4686 | 94.4686 | 94.4686
22400 | 3605 | 6.2136 | 10000 | 1609.375 | 1609 | 6.215 | -0.0014482 | 13 | 10222000 | 95 | -1 | 10221504.0398 | -495.9602 | 495.9602
22400 | 3606 | 6.2119 | 10000 | 1609.8214 | 1610 | 6.2112 | 0.00068898 | 13 | 10222000 | 95 | -1 | 10222236.0248 | 236.0248 | 236.0248
22400 | 3607 | 6.2101 | 10000 | 1610.2679 | 1610 | 6.2112 | -0.0010332 | 13 | 10222000 | 95 | -1 | 10221645.9627 | -354.0373 | 354.0373
22400 | 3608 | 6.2084 | 10000 | 1610.7143 | 1611 | 6.2073 | 0.0011011 | 13 | 10222000 | 95 | -1 | 10222377.4053 | 377.4053 | 377.4053
22400 | 3609 | 6.2067 | 10000 | 1611.1607 | 1611 | 6.2073 | -0.00061918 | 13 | 10222000 | 95 | -1 | 10221787.7095 | -212.2905 | 212.2905
22400 | 3610 | 6.205 | 10000 | 1611.6071 | 1612 | 6.2035 | 0.0015122 | 13 | 10222000 | 95 | -1 | 10222518.6104 | 518.6104 | 518.6104
22400 | 3611 | 6.2033 | 10000 | 1612.0536 | 1612 | 6.2035 | -0.00020615 | 13 | 10222000 | 95 | -1 | 10221929.2804 | -70.7196 | 70.7196
22400 | 3612 | 6.2016 | 10000 | 1612.5 | 1612 | 6.2035 | -0.0019236 | 13 | 10222000 | 95 | -1 | 10221339.9504 | -660.0496 | 660.0496
22400 | 3613 | 6.1998 | 10000 | 1612.9464 | 1613 | 6.1996 | 0.00020591 | 13 | 10222000 | 95 | -1 | 10222070.6758 | 70.6758 | 70.6758
22400 | 3614 | 6.1981 | 10000 | 1613.3929 | 1613 | 6.1996 | -0.0015096 | 13 | 10222000 | 95 | -1 | 10221481.7111 | -518.2889 | 518.2889
22400 | 3615 | 6.1964 | 10000 | 1613.8393 | 1614 | 6.1958 | 0.00061701 | 13 | 10222000 | 95 | -1 | 10222211.8959 | 211.8959 | 211.8959
22400 | 3616 | 6.1947 | 10000 | 1614.2857 | 1614 | 6.1958 | -0.0010966 | 13 | 10222000 | 95 | -1 | 10221623.2962 | -376.7038 | 376.7038
22400 | 3617 | 6.193 | 10000 | 1614.7321 | 1615 | 6.192 | 0.0010271 | 13 | 10222000 | 95 | -1 | 10222352.9412 | 352.9412 | 352.9412
22400 | 3618 | 6.1913 | 10000 | 1615.1786 | 1615 | 6.192 | -0.00068457 | 13 | 10222000 | 95 | -1 | 10221764.7059 | -235.2941 | 235.2941
22400 | 3619 | 6.1896 | 10000 | 1615.625 | 1616 | 6.1881 | 0.0014363 | 13 | 10222000 | 95 | -1 | 10222493.8119 | 493.8119 | 493.8119
22400 | 3620 | 6.1878 | 10000 | 1616.0714 | 1616 | 6.1881 | -0.00027351 | 13 | 10222000 | 95 | -1 | 10221905.9406 | -94.0594 | 94.0594
22400 | 3621 | 6.1861 | 10000 | 1616.5179 | 1617 | 6.1843 | 0.0018445 | 13 | 10222000 | 95 | -1 | 10222634.5083 | 634.5083 | 634.5083
22400 | 3622 | 6.1844 | 10000 | 1616.9643 | 1617 | 6.1843 | 0.00013659 | 13 | 10222000 | 95 | -1 | 10222047.0006 | 47.0006 | 47.0006
22400 | 3623 | 6.1827 | 10000 | 1617.4107 | 1617 | 6.1843 | -0.0015704 | 13 | 10222000 | 95 | -1 | 10221459.4929 | -540.5071 | 540.5071
22400 | 3624 | 6.181 | 10000 | 1617.8571 | 1618 | 6.1805 | 0.00054574 | 13 | 10222000 | 95 | -1 | 10222187.8863 | 187.8863 | 187.8863
22400 | 3625 | 6.1793 | 10000 | 1618.3036 | 1618 | 6.1805 | -0.0011594 | 13 | 10222000 | 95 | -1 | 10221600.7417 | -399.2583 | 399.2583
22400 | 3626 | 6.1776 | 10000 | 1618.75 | 1619 | 6.1767 | 0.00095392 | 13 | 10222000 | 95 | -1 | 10222328.5979 | 328.5979 | 328.5979
22400 | 3627 | 6.1759 | 10000 | 1619.1964 | 1619 | 6.1767 | -0.0007493 | 13 | 10222000 | 95 | -1 | 10221741.8159 | -258.1841 | 258.1841
22400 | 3628 | 6.1742 | 10000 | 1619.6429 | 1620 | 6.1728 | 0.0013612 | 13 | 10222000 | 95 | -1 | 10222469.1358 | 469.1358 | 469.1358
22400 | 3629 | 6.1725 | 10000 | 1620.0893 | 1620 | 6.1728 | -0.0003402 | 13 | 10222000 | 95 | -1 | 10221882.716 | -117.284 | 117.284
22400 | 3630 | 6.1708 | 10000 | 1620.5357 | 1621 | 6.169 | 0.0017674 | 13 | 10222000 | 95 | -1 | 10222609.5003 | 609.5003 | 609.5003
22400 | 3631 | 6.1691 | 10000 | 1620.9821 | 1621 | 6.169 | 6.796e-05 | 13 | 10222000 | 95 | -1 | 10222023.4423 | 23.4423 | 23.4423
22400 | 3632 | 6.1674 | 10000 | 1621.4286 | 1621 | 6.169 | -0.0016306 | 13 | 10222000 | 95 | -1 | 10221437.3843 | -562.6157 | 562.6157
22400 | 3633 | 6.1657 | 10000 | 1621.875 | 1622 | 6.1652 | 0.00047516 | 13 | 10222000 | 95 | -1 | 10222163.9951 | 163.9951 | 163.9951
22400 | 3634 | 6.164 | 10000 | 1622.3214 | 1622 | 6.1652 | -0.0012215 | 13 | 10222000 | 95 | -1 | 10221578.2984 | -421.7016 | 421.7016
22400 | 3635 | 6.1623 | 10000 | 1622.7679 | 1623 | 6.1614 | 0.00088141 | 13 | 10222000 | 95 | -1 | 10222304.3746 | 304.3746 | 304.3746
22400 | 3636 | 6.1606 | 10000 | 1623.2143 | 1623 | 6.1614 | -0.00081339 | 13 | 10222000 | 95 | -1 | 10221719.0388 | -280.9612 | 280.9612
22400 | 3637 | 6.1589 | 10000 | 1623.6607 | 1624 | 6.1576 | 0.0012867 | 13 | 10222000 | 95 | -1 | 10222444.5813 | 444.5813 | 444.5813
22400 | 3638 | 6.1572 | 10000 | 1624.1071 | 1624 | 6.1576 | -0.00040622 | 13 | 10222000 | 95 | -1 | 10221859.6059 | -140.3941 | 140.3941
22400 | 3639 | 6.1555 | 10000 | 1624.5536 | 1625 | 6.1538 | 0.0016911 | 13 | 10222000 | 95 | -1 | 10222584.6154 | 584.6154 | 584.6154
22400 | 3640 | 6.1538 | 10000 | 1625 | 1625 | 6.1538 | 0 | 13 | 10222000 | 95 | -1 | 10222000 | 0 | 0
22400 | 3641 | 6.1522 | 10000 | 1625.4464 | 1625 | 6.1538 | -0.0016902 | 13 | 10222000 | 95 | -1 | 10221415.3846 | -584.6154 | 584.6154
22400 | 3642 | 6.1505 | 10000 | 1625.8929 | 1626 | 6.1501 | 0.00040528 | 13 | 10222000 | 95 | -1 | 10222140.2214 | 140.2214 | 140.2214
22400 | 3643 | 6.1488 | 10000 | 1626.3393 | 1626 | 6.1501 | -0.001283 | 13 | 10222000 | 95 | -1 | 10221555.9656 | -444.0344 | 444.0344
22400 | 3644 | 6.1471 | 10000 | 1626.7857 | 1627 | 6.1463 | 0.00080961 | 13 | 10222000 | 95 | -1 | 10222280.2704 | 280.2704 | 280.2704
22400 | 3645 | 6.1454 | 10000 | 1627.2321 | 1627 | 6.1463 | -0.00087684 | 13 | 10222000 | 95 | -1 | 10221696.3737 | -303.6263 | 303.6263
22400 | 3646 | 6.1437 | 10000 | 1627.6786 | 1628 | 6.1425 | 0.001213 | 13 | 10222000 | 95 | -1 | 10222420.1474 | 420.1474 | 420.1474
22400 | 3647 | 6.142 | 10000 | 1628.125 | 1628 | 6.1425 | -0.00047159 | 13 | 10222000 | 95 | -1 | 10221836.6093 | -163.3907 | 163.3907
22400 | 3648 | 6.1404 | 10000 | 1628.5714 | 1629 | 6.1387 | 0.0016155 | 13 | 10222000 | 95 | -1 | 10222559.8527 | 559.8527 | 559.8527
22400 | 3649 | 6.1387 | 10000 | 1629.0179 | 1629 | 6.1387 | -6.7292e-05 | 13 | 10222000 | 95 | -1 | 10221976.6728 | -23.3272 | 23.3272
22400 | 3650 | 6.137 | 10000 | 1629.4643 | 1629 | 6.1387 | -0.0017491 | 13 | 10222000 | 95 | -1 | 10221393.4929 | -606.5071 | 606.5071
22400 | 3651 | 6.1353 | 10000 | 1629.9107 | 1630 | 6.135 | 0.00033607 | 13 | 10222000 | 95 | -1 | 10222116.5644 | 116.5644 | 116.5644
22400 | 3652 | 6.1336 | 10000 | 1630.3571 | 1630 | 6.135 | -0.0013439 | 13 | 10222000 | 95 | -1 | 10221533.7423 | -466.2577 | 466.2577
22400 | 3653 | 6.1319 | 10000 | 1630.8036 | 1631 | 6.1312 | 0.0007385 | 13 | 10222000 | 95 | -1 | 10222256.2845 | 256.2845 | 256.2845
22400 | 3654 | 6.1303 | 10000 | 1631.25 | 1631 | 6.1312 | -0.00093965 | 13 | 10222000 | 95 | -1 | 10221673.8197 | -326.1803 | 326.1803
22400 | 3655 | 6.1286 | 10000 | 1631.6964 | 1632 | 6.1275 | 0.00114 | 13 | 10222000 | 95 | -1 | 10222395.8333 | 395.8333 | 395.8333
22400 | 3656 | 6.1269 | 10000 | 1632.1429 | 1632 | 6.1275 | -0.00053632 | 13 | 10222000 | 95 | -1 | 10221813.7255 | -186.2745 | 186.2745
22400 | 3657 | 6.1252 | 10000 | 1632.5893 | 1633 | 6.1237 | 0.0015406 | 13 | 10222000 | 95 | -1 | 10222535.2113 | 535.2113 | 535.2113
22400 | 3658 | 6.1236 | 10000 | 1633.0357 | 1633 | 6.1237 | -0.00013392 | 13 | 10222000 | 95 | -1 | 10221953.4599 | -46.5401 | 46.5401
22400 | 3659 | 6.1219 | 10000 | 1633.4821 | 1633 | 6.1237 | -0.0018075 | 13 | 10222000 | 95 | -1 | 10221371.7085 | -628.2915 | 628.2915
22400 | 3660 | 6.1202 | 10000 | 1633.9286 | 1634 | 6.12 | 0.00026754 | 13 | 10222000 | 95 | -1 | 10222093.0233 | 93.0233 | 93.0233
22400 | 3661 | 6.1185 | 10000 | 1634.375 | 1634 | 6.12 | -0.0014042 | 13 | 10222000 | 95 | -1 | 10221511.6279 | -488.3721 | 488.3721
22400 | 3662 | 6.1169 | 10000 | 1634.8214 | 1635 | 6.1162 | 0.00066807 | 13 | 10222000 | 95 | -1 | 10222232.4159 | 232.4159 | 232.4159
22400 | 3663 | 6.1152 | 10000 | 1635.2679 | 1635 | 6.1162 | -0.0010018 | 13 | 10222000 | 95 | -1 | 10221651.3761 | -348.6239 | 348.6239
22400 | 3664 | 6.1135 | 10000 | 1635.7143 | 1636 | 6.1125 | 0.0010677 | 13 | 10222000 | 95 | -1 | 10222371.6381 | 371.6381 | 371.6381
22400 | 3665 | 6.1119 | 10000 | 1636.1607 | 1636 | 6.1125 | -0.00060041 | 13 | 10222000 | 95 | -1 | 10221790.9535 | -209.0465 | 209.0465
22400 | 3666 | 6.1102 | 10000 | 1636.6071 | 1637 | 6.1087 | 0.0014664 | 13 | 10222000 | 95 | -1 | 10222510.6903 | 510.6903 | 510.6903
22400 | 3667 | 6.1085 | 10000 | 1637.0536 | 1637 | 6.1087 | -0.0001999 | 13 | 10222000 | 95 | -1 | 10221930.3604 | -69.6396 | 69.6396
22400 | 3668 | 6.1069 | 10000 | 1637.5 | 1637 | 6.1087 | -0.0018653 | 13 | 10222000 | 95 | -1 | 10221350.0305 | -649.9695 | 649.9695
22400 | 3669 | 6.1052 | 10000 | 1637.9464 | 1638 | 6.105 | 0.00019967 | 13 | 10222000 | 95 | -1 | 10222069.5971 | 69.5971 | 69.5971
22400 | 3670 | 6.1035 | 10000 | 1638.3929 | 1638 | 6.105 | -0.0014639 | 13 | 10222000 | 95 | -1 | 10221489.6215 | -510.3785 | 510.3785
22400 | 3671 | 6.1019 | 10000 | 1638.8393 | 1639 | 6.1013 | 0.00059833 | 13 | 10222000 | 95 | -1 | 10222208.6638 | 208.6638 | 208.6638
22400 | 3672 | 6.1002 | 10000 | 1639.2857 | 1639 | 6.1013 | -0.0010634 | 13 | 10222000 | 95 | -1 | 10221629.0421 | -370.9579 | 370.9579
22400 | 3673 | 6.0986 | 10000 | 1639.7321 | 1640 | 6.0976 | 0.00099606 | 13 | 10222000 | 95 | -1 | 10222347.561 | 347.561 | 347.561
22400 | 3674 | 6.0969 | 10000 | 1640.1786 | 1640 | 6.0976 | -0.00066386 | 13 | 10222000 | 95 | -1 | 10221768.2927 | -231.7073 | 231.7073
22400 | 3675 | 6.0952 | 10000 | 1640.625 | 1641 | 6.0938 | 0.0013929 | 13 | 10222000 | 95 | -1 | 10222486.2888 | 486.2888 | 486.2888
22400 | 3676 | 6.0936 | 10000 | 1641.0714 | 1641 | 6.0938 | -0.00026524 | 13 | 10222000 | 95 | -1 | 10221907.3736 | -92.6264 | 92.6264
22400 | 3677 | 6.0919 | 10000 | 1641.5179 | 1642 | 6.0901 | 0.0017888 | 13 | 10222000 | 95 | -1 | 10222624.8477 | 624.8477 | 624.8477
22400 | 3678 | 6.0903 | 10000 | 1641.9643 | 1642 | 6.0901 | 0.00013247 | 13 | 10222000 | 95 | -1 | 10222046.285 | 46.285 | 46.285
22400 | 3679 | 6.0886 | 10000 | 1642.4107 | 1642 | 6.0901 | -0.0015229 | 13 | 10222000 | 95 | -1 | 10221467.7223 | -532.2777 | 532.2777
22400 | 3680 | 6.087 | 10000 | 1642.8571 | 1643 | 6.0864 | 0.00052925 | 13 | 10222000 | 95 | -1 | 10222185.0274 | 185.0274 | 185.0274
22400 | 3681 | 6.0853 | 10000 | 1643.3036 | 1643 | 6.0864 | -0.0011244 | 13 | 10222000 | 95 | -1 | 10221606.8168 | -393.1832 | 393.1832
22400 | 3682 | 6.0837 | 10000 | 1643.75 | 1644 | 6.0827 | 0.00092513 | 13 | 10222000 | 95 | -1 | 10222323.601 | 323.601 | 323.601
22400 | 3683 | 6.082 | 10000 | 1644.1964 | 1644 | 6.0827 | -0.00072669 | 13 | 10222000 | 95 | -1 | 10221745.7421 | -254.2579 | 254.2579
22400 | 3684 | 6.0803 | 10000 | 1644.6429 | 1645 | 6.079 | 0.0013201 | 13 | 10222000 | 95 | -1 | 10222462.0061 | 462.0061 | 462.0061
22400 | 3685 | 6.0787 | 10000 | 1645.0893 | 1645 | 6.079 | -0.00032993 | 13 | 10222000 | 95 | -1 | 10221884.4985 | -115.5015 | 115.5015
22400 | 3686 | 6.077 | 10000 | 1645.5357 | 1646 | 6.0753 | 0.0017141 | 13 | 10222000 | 95 | -1 | 10222600.243 | 600.243 | 600.243
22400 | 3687 | 6.0754 | 10000 | 1645.9821 | 1646 | 6.0753 | 6.5911e-05 | 13 | 10222000 | 95 | -1 | 10222023.0863 | 23.0863 | 23.0863
22400 | 3688 | 6.0738 | 10000 | 1646.4286 | 1646 | 6.0753 | -0.0015814 | 13 | 10222000 | 95 | -1 | 10221445.9295 | -554.0705 | 554.0705
22400 | 3689 | 6.0721 | 10000 | 1646.875 | 1647 | 6.0716 | 0.00046085 | 13 | 10222000 | 95 | -1 | 10222161.5058 | 161.5058 | 161.5058
22400 | 3690 | 6.0705 | 10000 | 1647.3214 | 1647 | 6.0716 | -0.0011847 | 13 | 10222000 | 95 | -1 | 10221584.6995 | -415.3005 | 415.3005
22400 | 3691 | 6.0688 | 10000 | 1647.7679 | 1648 | 6.068 | 0.00085487 | 13 | 10222000 | 95 | -1 | 10222299.7573 | 299.7573 | 299.7573
22400 | 3692 | 6.0672 | 10000 | 1648.2143 | 1648 | 6.068 | -0.0007889 | 13 | 10222000 | 95 | -1 | 10221723.301 | -276.699 | 276.699
22400 | 3693 | 6.0655 | 10000 | 1648.6607 | 1649 | 6.0643 | 0.001248 | 13 | 10222000 | 95 | -1 | 10222437.8411 | 437.8411 | 437.8411
22400 | 3694 | 6.0639 | 10000 | 1649.1071 | 1649 | 6.0643 | -0.000394 | 13 | 10222000 | 95 | -1 | 10221861.7344 | -138.2656 | 138.2656
22400 | 3695 | 6.0622 | 10000 | 1649.5536 | 1650 | 6.0606 | 0.0016402 | 13 | 10222000 | 95 | -1 | 10222575.7576 | 575.7576 | 575.7576
22400 | 3696 | 6.0606 | 10000 | 1650 | 1650 | 6.0606 | 0 | 13 | 10222000 | 95 | -1 | 10222000 | 0 | 0
22400 | 3697 | 6.059 | 10000 | 1650.4464 | 1650 | 6.0606 | -0.0016393 | 13 | 10222000 | 95 | -1 | 10221424.2424 | -575.7576 | 575.7576
22400 | 3698 | 6.0573 | 10000 | 1650.8929 | 1651 | 6.0569 | 0.00039309 | 13 | 10222000 | 95 | -1 | 10222138.0981 | 138.0981 | 138.0981
22400 | 3699 | 6.0557 | 10000 | 1651.3393 | 1651 | 6.0569 | -0.0012445 | 13 | 10222000 | 95 | -1 | 10221562.6893 | -437.3107 | 437.3107
22400 | 3700 | 6.0541 | 10000 | 1651.7857 | 1652 | 6.0533 | 0.00078529 | 13 | 10222000 | 95 | -1 | 10222276.0291 | 276.0291 | 276.0291
22400 | 3701 | 6.0524 | 10000 | 1652.2321 | 1652 | 6.0533 | -0.0008505 | 13 | 10222000 | 95 | -1 | 10221700.9685 | -299.0315 | 299.0315
22400 | 3702 | 6.0508 | 10000 | 1652.6786 | 1653 | 6.0496 | 0.0011766 | 13 | 10222000 | 95 | -1 | 10222413.7931 | 413.7931 | 413.7931
22400 | 3703 | 6.0491 | 10000 | 1653.125 | 1653 | 6.0496 | -0.00045744 | 13 | 10222000 | 95 | -1 | 10221839.0805 | -160.9195 | 160.9195
22400 | 3704 | 6.0475 | 10000 | 1653.5714 | 1654 | 6.0459 | 0.001567 | 13 | 10222000 | 95 | -1 | 10222551.3906 | 551.3906 | 551.3906
22400 | 3705 | 6.0459 | 10000 | 1654.0179 | 1654 | 6.0459 | -6.5273e-05 | 13 | 10222000 | 95 | -1 | 10221977.0254 | -22.9746 | 22.9746
22400 | 3706 | 6.0443 | 10000 | 1654.4643 | 1654 | 6.0459 | -0.0016967 | 13 | 10222000 | 95 | -1 | 10221402.6602 | -597.3398 | 597.3398
22400 | 3707 | 6.0426 | 10000 | 1654.9107 | 1655 | 6.0423 | 0.00032599 | 13 | 10222000 | 95 | -1 | 10222114.8036 | 114.8036 | 114.8036
22400 | 3708 | 6.041 | 10000 | 1655.3571 | 1655 | 6.0423 | -0.0013036 | 13 | 10222000 | 95 | -1 | 10221540.7855 | -459.2145 | 459.2145
22400 | 3709 | 6.0394 | 10000 | 1655.8036 | 1656 | 6.0386 | 0.00071637 | 13 | 10222000 | 95 | -1 | 10222252.4155 | 252.4155 | 252.4155
22400 | 3710 | 6.0377 | 10000 | 1656.25 | 1656 | 6.0386 | -0.00091149 | 13 | 10222000 | 95 | -1 | 10221678.744 | -321.256 | 321.256
22400 | 3711 | 6.0361 | 10000 | 1656.6964 | 1657 | 6.035 | 0.0011058 | 13 | 10222000 | 95 | -1 | 10222389.8612 | 389.8612 | 389.8612
22400 | 3712 | 6.0345 | 10000 | 1657.1429 | 1657 | 6.035 | -0.00052026 | 13 | 10222000 | 95 | -1 | 10221816.5359 | -183.4641 | 183.4641
22400 | 3713 | 6.0329 | 10000 | 1657.5893 | 1658 | 6.0314 | 0.0014944 | 13 | 10222000 | 95 | -1 | 10222527.1411 | 527.1411 | 527.1411
22400 | 3714 | 6.0312 | 10000 | 1658.0357 | 1658 | 6.0314 | -0.00012992 | 13 | 10222000 | 95 | -1 | 10221954.1616 | -45.8384 | 45.8384
22400 | 3715 | 6.0296 | 10000 | 1658.4821 | 1658 | 6.0314 | -0.0017534 | 13 | 10222000 | 95 | -1 | 10221381.1821 | -618.8179 | 618.8179
22400 | 3716 | 6.028 | 10000 | 1658.9286 | 1659 | 6.0277 | 0.00025954 | 13 | 10222000 | 95 | -1 | 10222091.6215 | 91.6215 | 91.6215
22400 | 3717 | 6.0264 | 10000 | 1659.375 | 1659 | 6.0277 | -0.0013622 | 13 | 10222000 | 95 | -1 | 10221518.9873 | -481.0127 | 481.0127
22400 | 3718 | 6.0247 | 10000 | 1659.8214 | 1660 | 6.0241 | 0.0006481 | 13 | 10222000 | 95 | -1 | 10222228.9157 | 228.9157 | 228.9157
22400 | 3719 | 6.0231 | 10000 | 1660.2679 | 1660 | 6.0241 | -0.00097189 | 13 | 10222000 | 95 | -1 | 10221656.6265 | -343.3735 | 343.3735
22400 | 3720 | 6.0215 | 10000 | 1660.7143 | 1661 | 6.0205 | 0.0010358 | 13 | 10222000 | 95 | -1 | 10222366.0446 | 366.0446 | 366.0446
22400 | 3721 | 6.0199 | 10000 | 1661.1607 | 1661 | 6.0205 | -0.00058247 | 13 | 10222000 | 95 | -1 | 10221794.0999 | -205.9001 | 205.9001
22400 | 3722 | 6.0183 | 10000 | 1661.6071 | 1662 | 6.0168 | 0.0014226 | 13 | 10222000 | 95 | -1 | 10222503.0084 | 503.0084 | 503.0084
22400 | 3723 | 6.0167 | 10000 | 1662.0536 | 1662 | 6.0168 | -0.00019394 | 13 | 10222000 | 95 | -1 | 10221931.4079 | -68.5921 | 68.5921
22400 | 3724 | 6.015 | 10000 | 1662.5 | 1662 | 6.0168 | -0.0018096 | 13 | 10222000 | 95 | -1 | 10221359.8075 | -640.1925 | 640.1925
22400 | 3725 | 6.0134 | 10000 | 1662.9464 | 1663 | 6.0132 | 0.00019371 | 13 | 10222000 | 95 | -1 | 10222068.5508 | 68.5508 | 68.5508
22400 | 3726 | 6.0118 | 10000 | 1663.3929 | 1663 | 6.0132 | -0.0014202 | 13 | 10222000 | 95 | -1 | 10221497.294 | -502.706 | 502.706
22400 | 3727 | 6.0102 | 10000 | 1663.8393 | 1664 | 6.0096 | 0.00058048 | 13 | 10222000 | 95 | -1 | 10222205.5288 | 205.5288 | 205.5288
22400 | 3728 | 6.0086 | 10000 | 1664.2857 | 1664 | 6.0096 | -0.0010317 | 13 | 10222000 | 95 | -1 | 10221634.6154 | -365.3846 | 365.3846
22400 | 3729 | 6.007 | 10000 | 1664.7321 | 1665 | 6.006 | 0.00096637 | 13 | 10222000 | 95 | -1 | 10222342.3423 | 342.3423 | 342.3423
22400 | 3730 | 6.0054 | 10000 | 1665.1786 | 1665 | 6.006 | -0.00064408 | 13 | 10222000 | 95 | -1 | 10221771.7718 | -228.2282 | 228.2282
22400 | 3731 | 6.0038 | 10000 | 1665.625 | 1666 | 6.0024 | 0.0013514 | 13 | 10222000 | 95 | -1 | 10222478.9916 | 478.9916 | 478.9916
22400 | 3732 | 6.0021 | 10000 | 1666.0714 | 1666 | 6.0024 | -0.00025734 | 13 | 10222000 | 95 | -1 | 10221908.7635 | -91.2365 | 91.2365
22400 | 3733 | 6.0005 | 10000 | 1666.5179 | 1667 | 5.9988 | 0.0017355 | 13 | 10222000 | 95 | -1 | 10222615.4769 | 615.4769 | 615.4769
22400 | 3734 | 5.9989 | 10000 | 1666.9643 | 1667 | 5.9988 | 0.00012852 | 13 | 10222000 | 95 | -1 | 10222045.5909 | 45.5909 | 45.5909
22400 | 3735 | 5.9973 | 10000 | 1667.4107 | 1667 | 5.9988 | -0.0014776 | 13 | 10222000 | 95 | -1 | 10221475.7049 | -524.2951 | 524.2951
22400 | 3736 | 5.9957 | 10000 | 1667.8571 | 1668 | 5.9952 | 0.00051351 | 13 | 10222000 | 95 | -1 | 10222182.2542 | 182.2542 | 182.2542
22400 | 3737 | 5.9941 | 10000 | 1668.3036 | 1668 | 5.9952 | -0.0010909 | 13 | 10222000 | 95 | -1 | 10221612.7098 | -387.2902 | 387.2902
22400 | 3738 | 5.9925 | 10000 | 1668.75 | 1669 | 5.9916 | 0.00089762 | 13 | 10222000 | 95 | -1 | 10222318.7537 | 318.7537 | 318.7537
22400 | 3739 | 5.9909 | 10000 | 1669.1964 | 1669 | 5.9916 | -0.00070508 | 13 | 10222000 | 95 | -1 | 10221749.5506 | -250.4494 | 250.4494
22400 | 3740 | 5.9893 | 10000 | 1669.6429 | 1670 | 5.988 | 0.0012809 | 13 | 10222000 | 95 | -1 | 10222455.0898 | 455.0898 | 455.0898
22400 | 3741 | 5.9877 | 10000 | 1670.0893 | 1670 | 5.988 | -0.00032013 | 13 | 10222000 | 95 | -1 | 10221886.2275 | -113.7725 | 113.7725
22400 | 3742 | 5.9861 | 10000 | 1670.5357 | 1671 | 5.9844 | 0.0016632 | 13 | 10222000 | 95 | -1 | 10222591.2627 | 591.2627 | 591.2627
22400 | 3743 | 5.9845 | 10000 | 1670.9821 | 1671 | 5.9844 | 6.3953e-05 | 13 | 10222000 | 95 | -1 | 10222022.7409 | 22.7409 | 22.7409
22400 | 3744 | 5.9829 | 10000 | 1671.4286 | 1671 | 5.9844 | -0.0015345 | 13 | 10222000 | 95 | -1 | 10221454.219 | -545.781 | 545.781
22400 | 3745 | 5.9813 | 10000 | 1671.875 | 1672 | 5.9809 | 0.00044717 | 13 | 10222000 | 95 | -1 | 10222159.0909 | 159.0909 | 159.0909
22400 | 3746 | 5.9797 | 10000 | 1672.3214 | 1672 | 5.9809 | -0.0011496 | 13 | 10222000 | 95 | -1 | 10221590.9091 | -409.0909 | 409.0909
22400 | 3747 | 5.9781 | 10000 | 1672.7679 | 1673 | 5.9773 | 0.00082951 | 13 | 10222000 | 95 | -1 | 10222295.2779 | 295.2779 | 295.2779
22400 | 3748 | 5.9765 | 10000 | 1673.2143 | 1673 | 5.9773 | -0.0007655 | 13 | 10222000 | 95 | -1 | 10221727.4357 | -272.5643 | 272.5643
22400 | 3749 | 5.9749 | 10000 | 1673.6607 | 1674 | 5.9737 | 0.001211 | 13 | 10222000 | 95 | -1 | 10222431.3023 | 431.3023 | 431.3023
22400 | 3750 | 5.9733 | 10000 | 1674.1071 | 1674 | 5.9737 | -0.00038232 | 13 | 10222000 | 95 | -1 | 10221863.7993 | -136.2007 | 136.2007
22400 | 3751 | 5.9717 | 10000 | 1674.5536 | 1675 | 5.9701 | 0.0015916 | 13 | 10222000 | 95 | -1 | 10222567.1642 | 567.1642 | 567.1642
22400 | 3752 | 5.9701 | 10000 | 1675 | 1675 | 5.9701 | 0 | 13 | 10222000 | 95 | -1 | 10222000 | 0 | 0
22400 | 3753 | 5.9686 | 10000 | 1675.4464 | 1675 | 5.9701 | -0.0015908 | 13 | 10222000 | 95 | -1 | 10221432.8358 | -567.1642 | 567.1642
22400 | 3754 | 5.967 | 10000 | 1675.8929 | 1676 | 5.9666 | 0.00038145 | 13 | 10222000 | 95 | -1 | 10222136.0382 | 136.0382 | 136.0382
22400 | 3755 | 5.9654 | 10000 | 1676.3393 | 1676 | 5.9666 | -0.0012076 | 13 | 10222000 | 95 | -1 | 10221569.2124 | -430.7876 | 430.7876
22400 | 3756 | 5.9638 | 10000 | 1676.7857 | 1677 | 5.963 | 0.00076205 | 13 | 10222000 | 95 | -1 | 10222271.9141 | 271.9141 | 271.9141
22400 | 3757 | 5.9622 | 10000 | 1677.2321 | 1677 | 5.963 | -0.00082533 | 13 | 10222000 | 95 | -1 | 10221705.4264 | -294.5736 | 294.5736
22400 | 3758 | 5.9606 | 10000 | 1677.6786 | 1678 | 5.9595 | 0.0011418 | 13 | 10222000 | 95 | -1 | 10222407.6281 | 407.6281 | 407.6281
22400 | 3759 | 5.959 | 10000 | 1678.125 | 1678 | 5.9595 | -0.00044391 | 13 | 10222000 | 95 | -1 | 10221841.4779 | -158.5221 | 158.5221
22400 | 3760 | 5.9574 | 10000 | 1678.5714 | 1679 | 5.9559 | 0.0015207 | 13 | 10222000 | 95 | -1 | 10222543.1805 | 543.1805 | 543.1805
22400 | 3761 | 5.9559 | 10000 | 1679.0179 | 1679 | 5.9559 | -6.3344e-05 | 13 | 10222000 | 95 | -1 | 10221977.3675 | -22.6325 | 22.6325
22400 | 3762 | 5.9543 | 10000 | 1679.4643 | 1679 | 5.9559 | -0.0016465 | 13 | 10222000 | 95 | -1 | 10221411.5545 | -588.4455 | 588.4455
22400 | 3763 | 5.9527 | 10000 | 1679.9107 | 1680 | 5.9524 | 0.00031636 | 13 | 10222000 | 95 | -1 | 10222113.0952 | 113.0952 | 113.0952
22400 | 3764 | 5.9511 | 10000 | 1680.3571 | 1680 | 5.9524 | -0.0012651 | 13 | 10222000 | 95 | -1 | 10221547.619 | -452.381 | 452.381
22400 | 3765 | 5.9495 | 10000 | 1680.8036 | 1681 | 5.9488 | 0.00069522 | 13 | 10222000 | 95 | -1 | 10222248.6615 | 248.6615 | 248.6615
22400 | 3766 | 5.948 | 10000 | 1681.25 | 1681 | 5.9488 | -0.00088459 | 13 | 10222000 | 95 | -1 | 10221683.5217 | -316.4783 | 316.4783
22400 | 3767 | 5.9464 | 10000 | 1681.6964 | 1682 | 5.9453 | 0.0010732 | 13 | 10222000 | 95 | -1 | 10222384.0666 | 384.0666 | 384.0666
22400 | 3768 | 5.9448 | 10000 | 1682.1429 | 1682 | 5.9453 | -0.00050491 | 13 | 10222000 | 95 | -1 | 10221819.2628 | -180.7372 | 180.7372
22400 | 3769 | 5.9432 | 10000 | 1682.5893 | 1683 | 5.9418 | 0.0014504 | 13 | 10222000 | 95 | -1 | 10222519.3108 | 519.3108 | 519.3108
22400 | 3770 | 5.9416 | 10000 | 1683.0357 | 1683 | 5.9418 | -0.00012609 | 13 | 10222000 | 95 | -1 | 10221954.8425 | -45.1575 | 45.1575
22400 | 3771 | 5.9401 | 10000 | 1683.4821 | 1683 | 5.9418 | -0.0017017 | 13 | 10222000 | 95 | -1 | 10221390.3743 | -609.6257 | 609.6257
22400 | 3772 | 5.9385 | 10000 | 1683.9286 | 1684 | 5.9382 | 0.00025189 | 13 | 10222000 | 95 | -1 | 10222090.2613 | 90.2613 | 90.2613
22400 | 3773 | 5.9369 | 10000 | 1684.375 | 1684 | 5.9382 | -0.0013221 | 13 | 10222000 | 95 | -1 | 10221526.1283 | -473.8717 | 473.8717
22400 | 3774 | 5.9353 | 10000 | 1684.8214 | 1685 | 5.9347 | 0.00062901 | 13 | 10222000 | 95 | -1 | 10222225.5193 | 225.5193 | 225.5193
22400 | 3775 | 5.9338 | 10000 | 1685.2679 | 1685 | 5.9347 | -0.00094327 | 13 | 10222000 | 95 | -1 | 10221661.7211 | -338.2789 | 338.2789
22400 | 3776 | 5.9322 | 10000 | 1685.7143 | 1686 | 5.9312 | 0.0010053 | 13 | 10222000 | 95 | -1 | 10222360.6168 | 360.6168 | 360.6168
22400 | 3777 | 5.9306 | 10000 | 1686.1607 | 1686 | 5.9312 | -0.00056532 | 13 | 10222000 | 95 | -1 | 10221797.153 | -202.847 | 202.847
22400 | 3778 | 5.9291 | 10000 | 1686.6071 | 1687 | 5.9277 | 0.0013807 | 13 | 10222000 | 95 | -1 | 10222495.5542 | 495.5542 | 495.5542
22400 | 3779 | 5.9275 | 10000 | 1687.0536 | 1687 | 5.9277 | -0.00018823 | 13 | 10222000 | 95 | -1 | 10221932.4244 | -67.5756 | 67.5756
22400 | 3780 | 5.9259 | 10000 | 1687.5 | 1687 | 5.9277 | -0.0017564 | 13 | 10222000 | 95 | -1 | 10221369.2946 | -630.7054 | 630.7054
22400 | 3781 | 5.9244 | 10000 | 1687.9464 | 1688 | 5.9242 | 0.00018802 | 13 | 10222000 | 95 | -1 | 10222067.5355 | 67.5355 | 67.5355
22400 | 3782 | 5.9228 | 10000 | 1688.3929 | 1688 | 5.9242 | -0.0013784 | 13 | 10222000 | 95 | -1 | 10221504.7393 | -495.2607 | 495.2607
22400 | 3783 | 5.9212 | 10000 | 1688.8393 | 1689 | 5.9207 | 0.00056343 | 13 | 10222000 | 95 | -1 | 10222202.4867 | 202.4867 | 202.4867
22400 | 3784 | 5.9197 | 10000 | 1689.2857 | 1689 | 5.9207 | -0.0010014 | 13 | 10222000 | 95 | -1 | 10221640.0237 | -359.9763 | 359.9763
22400 | 3785 | 5.9181 | 10000 | 1689.7321 | 1690 | 5.9172 | 0.00093799 | 13 | 10222000 | 95 | -1 | 10222337.2781 | 337.2781 | 337.2781
22400 | 3786 | 5.9165 | 10000 | 1690.1786 | 1690 | 5.9172 | -0.00062516 | 13 | 10222000 | 95 | -1 | 10221775.1479 | -224.8521 | 224.8521
22400 | 3787 | 5.915 | 10000 | 1690.625 | 1691 | 5.9137 | 0.0013117 | 13 | 10222000 | 95 | -1 | 10222471.9101 | 471.9101 | 471.9101
22400 | 3788 | 5.9134 | 10000 | 1691.0714 | 1691 | 5.9137 | -0.00024979 | 13 | 10222000 | 95 | -1 | 10221910.1124 | -89.8876 | 89.8876
22400 | 3789 | 5.9119 | 10000 | 1691.5179 | 1692 | 5.9102 | 0.0016846 | 13 | 10222000 | 95 | -1 | 10222606.383 | 606.383 | 606.383
22400 | 3790 | 5.9103 | 10000 | 1691.9643 | 1692 | 5.9102 | 0.00012475 | 13 | 10222000 | 95 | -1 | 10222044.9173 | 44.9173 | 44.9173
22400 | 3791 | 5.9087 | 10000 | 1692.4107 | 1692 | 5.9102 | -0.0014343 | 13 | 10222000 | 95 | -1 | 10221483.4515 | -516.5485 | 516.5485
22400 | 3792 | 5.9072 | 10000 | 1692.8571 | 1693 | 5.9067 | 0.00049845 | 13 | 10222000 | 95 | -1 | 10222179.5629 | 179.5629 | 179.5629
22400 | 3793 | 5.9056 | 10000 | 1693.3036 | 1693 | 5.9067 | -0.0010589 | 13 | 10222000 | 95 | -1 | 10221618.4288 | -381.5712 | 381.5712
22400 | 3794 | 5.9041 | 10000 | 1693.75 | 1694 | 5.9032 | 0.00087132 | 13 | 10222000 | 95 | -1 | 10222314.0496 | 314.0496 | 314.0496
22400 | 3795 | 5.9025 | 10000 | 1694.1964 | 1694 | 5.9032 | -0.00068443 | 13 | 10222000 | 95 | -1 | 10221753.2468 | -246.7532 | 246.7532
22400 | 3796 | 5.9009 | 10000 | 1694.6429 | 1695 | 5.8997 | 0.0012434 | 13 | 10222000 | 95 | -1 | 10222448.3776 | 448.3776 | 448.3776
22400 | 3797 | 5.8994 | 10000 | 1695.0893 | 1695 | 5.8997 | -0.00031076 | 13 | 10222000 | 95 | -1 | 10221887.9056 | -112.0944 | 112.0944
22400 | 3798 | 5.8978 | 10000 | 1695.5357 | 1696 | 5.8962 | 0.0016146 | 13 | 10222000 | 95 | -1 | 10222582.5472 | 582.5472 | 582.5472
22400 | 3799 | 5.8963 | 10000 | 1695.9821 | 1696 | 5.8962 | 6.2082e-05 | 13 | 10222000 | 95 | -1 | 10222022.4057 | 22.4057 | 22.4057
22400 | 3800 | 5.8947 | 10000 | 1696.4286 | 1696 | 5.8962 | -0.0014896 | 13 | 10222000 | 95 | -1 | 10221462.2642 | -537.7358 | 537.7358
22400 | 3801 | 5.8932 | 10000 | 1696.875 | 1697 | 5.8928 | 0.00043409 | 13 | 10222000 | 95 | -1 | 10222156.7472 | 156.7472 | 156.7472
22400 | 3802 | 5.8916 | 10000 | 1697.3214 | 1697 | 5.8928 | -0.0011159 | 13 | 10222000 | 95 | -1 | 10221596.9358 | -403.0642 | 403.0642
22400 | 3803 | 5.8901 | 10000 | 1697.7679 | 1698 | 5.8893 | 0.00080527 | 13 | 10222000 | 95 | -1 | 10222290.9305 | 290.9305 | 290.9305
22400 | 3804 | 5.8885 | 10000 | 1698.2143 | 1698 | 5.8893 | -0.00074313 | 13 | 10222000 | 95 | -1 | 10221731.4488 | -268.5512 | 268.5512
22400 | 3805 | 5.887 | 10000 | 1698.6607 | 1699 | 5.8858 | 0.0011756 | 13 | 10222000 | 95 | -1 | 10222424.9559 | 424.9559 | 424.9559
22400 | 3806 | 5.8854 | 10000 | 1699.1071 | 1699 | 5.8858 | -0.00037115 | 13 | 10222000 | 95 | -1 | 10221865.8034 | -134.1966 | 134.1966
22400 | 3807 | 5.8839 | 10000 | 1699.5536 | 1700 | 5.8824 | 0.0015451 | 13 | 10222000 | 95 | -1 | 10222558.8235 | 558.8235 | 558.8235
22400 | 3808 | 5.8824 | 10000 | 1700 | 1700 | 5.8824 | 0 | 13 | 10222000 | 95 | -1 | 10222000 | 0 | 0
22400 | 3809 | 5.8808 | 10000 | 1700.4464 | 1700 | 5.8824 | -0.0015443 | 13 | 10222000 | 95 | -1 | 10221441.1765 | -558.8235 | 558.8235
22400 | 3810 | 5.8793 | 10000 | 1700.8929 | 1701 | 5.8789 | 0.00037032 | 13 | 10222000 | 95 | -1 | 10222134.0388 | 134.0388 | 134.0388
22400 | 3811 | 5.8777 | 10000 | 1701.3393 | 1701 | 5.8789 | -0.0011724 | 13 | 10222000 | 95 | -1 | 10221575.5438 | -424.4562 | 424.4562
22400 | 3812 | 5.8762 | 10000 | 1701.7857 | 1702 | 5.8754 | 0.00073982 | 13 | 10222000 | 95 | -1 | 10222267.9201 | 267.9201 | 267.9201
22400 | 3813 | 5.8746 | 10000 | 1702.2321 | 1702 | 5.8754 | -0.00080127 | 13 | 10222000 | 95 | -1 | 10221709.7532 | -290.2468 | 290.2468
22400 | 3814 | 5.8731 | 10000 | 1702.6786 | 1703 | 5.872 | 0.0011085 | 13 | 10222000 | 95 | -1 | 10222401.6442 | 401.6442 | 401.6442
22400 | 3815 | 5.8716 | 10000 | 1703.125 | 1703 | 5.872 | -0.00043097 | 13 | 10222000 | 95 | -1 | 10221843.805 | -156.195 | 156.195
22400 | 3816 | 5.87 | 10000 | 1703.5714 | 1704 | 5.8685 | 0.0014764 | 13 | 10222000 | 95 | -1 | 10222535.2113 | 535.2113 | 535.2113
22400 | 3817 | 5.8685 | 10000 | 1704.0179 | 1704 | 5.8685 | -6.1499e-05 | 13 | 10222000 | 95 | -1 | 10221977.6995 | -22.3005 | 22.3005
22400 | 3818 | 5.8669 | 10000 | 1704.4643 | 1704 | 5.8685 | -0.0015986 | 13 | 10222000 | 95 | -1 | 10221420.1878 | -579.8122 | 579.8122
22400 | 3819 | 5.8654 | 10000 | 1704.9107 | 1705 | 5.8651 | 0.00030715 | 13 | 10222000 | 95 | -1 | 10222111.437 | 111.437 | 111.437
22400 | 3820 | 5.8639 | 10000 | 1705.3571 | 1705 | 5.8651 | -0.0012283 | 13 | 10222000 | 95 | -1 | 10221554.2522 | -445.7478 | 445.7478
22400 | 3821 | 5.8623 | 10000 | 1705.8036 | 1706 | 5.8617 | 0.00067499 | 13 | 10222000 | 95 | -1 | 10222245.0176 | 245.0176 | 245.0176
22400 | 3822 | 5.8608 | 10000 | 1706.25 | 1706 | 5.8617 | -0.00085885 | 13 | 10222000 | 95 | -1 | 10221688.1594 | -311.8406 | 311.8406
22400 | 3823 | 5.8593 | 10000 | 1706.6964 | 1707 | 5.8582 | 0.001042 | 13 | 10222000 | 95 | -1 | 10222378.4417 | 378.4417 | 378.4417
22400 | 3824 | 5.8577 | 10000 | 1707.1429 | 1707 | 5.8582 | -0.00049023 | 13 | 10222000 | 95 | -1 | 10221821.9098 | -178.0902 | 178.0902
22400 | 3825 | 5.8562 | 10000 | 1707.5893 | 1708 | 5.8548 | 0.0014082 | 13 | 10222000 | 95 | -1 | 10222511.7096 | 511.7096 | 511.7096
22400 | 3826 | 5.8547 | 10000 | 1708.0357 | 1708 | 5.8548 | -0.00012242 | 13 | 10222000 | 95 | -1 | 10221955.5035 | -44.4965 | 44.4965
22400 | 3827 | 5.8531 | 10000 | 1708.4821 | 1708 | 5.8548 | -0.0016523 | 13 | 10222000 | 95 | -1 | 10221399.2974 | -600.7026 | 600.7026
22400 | 3828 | 5.8516 | 10000 | 1708.9286 | 1709 | 5.8514 | 0.00024457 | 13 | 10222000 | 95 | -1 | 10222088.9409 | 88.9409 | 88.9409
22400 | 3829 | 5.8501 | 10000 | 1709.375 | 1709 | 5.8514 | -0.0012837 | 13 | 10222000 | 95 | -1 | 10221533.0603 | -466.9397 | 466.9397
22400 | 3830 | 5.8486 | 10000 | 1709.8214 | 1710 | 5.848 | 0.00061075 | 13 | 10222000 | 95 | -1 | 10222222.2222 | 222.2222 | 222.2222
22400 | 3831 | 5.847 | 10000 | 1710.2679 | 1710 | 5.848 | -0.00091589 | 13 | 10222000 | 95 | -1 | 10221666.6667 | -333.3333 | 333.3333
22400 | 3832 | 5.8455 | 10000 | 1710.7143 | 1711 | 5.8445 | 0.00097612 | 13 | 10222000 | 95 | -1 | 10222355.3477 | 355.3477 | 355.3477
22400 | 3833 | 5.844 | 10000 | 1711.1607 | 1711 | 5.8445 | -0.00054893 | 13 | 10222000 | 95 | -1 | 10221800.1169 | -199.8831 | 199.8831
22400 | 3834 | 5.8425 | 10000 | 1711.6071 | 1712 | 5.8411 | 0.0013407 | 13 | 10222000 | 95 | -1 | 10222488.3178 | 488.3178 | 488.3178
22400 | 3835 | 5.8409 | 10000 | 1712.0536 | 1712 | 5.8411 | -0.00018277 | 13 | 10222000 | 95 | -1 | 10221933.4112 | -66.5888 | 66.5888
22400 | 3836 | 5.8394 | 10000 | 1712.5 | 1712 | 5.8411 | -0.0017054 | 13 | 10222000 | 95 | -1 | 10221378.5047 | -621.4953 | 621.4953
22400 | 3837 | 5.8379 | 10000 | 1712.9464 | 1713 | 5.8377 | 0.00018257 | 13 | 10222000 | 95 | -1 | 10222066.5499 | 66.5499 | 66.5499
22400 | 3838 | 5.8364 | 10000 | 1713.3929 | 1713 | 5.8377 | -0.0013385 | 13 | 10222000 | 95 | -1 | 10221511.9673 | -488.0327 | 488.0327
22400 | 3839 | 5.8349 | 10000 | 1713.8393 | 1714 | 5.8343 | 0.00054711 | 13 | 10222000 | 95 | -1 | 10222199.5333 | 199.5333 | 199.5333
22400 | 3840 | 5.8333 | 10000 | 1714.2857 | 1714 | 5.8343 | -0.00097238 | 13 | 10222000 | 95 | -1 | 10221645.2742 | -354.7258 | 354.7258
22400 | 3841 | 5.8318 | 10000 | 1714.7321 | 1715 | 5.8309 | 0.00091084 | 13 | 10222000 | 95 | -1 | 10222332.3615 | 332.3615 | 332.3615
22400 | 3842 | 5.8303 | 10000 | 1715.1786 | 1715 | 5.8309 | -0.00060707 | 13 | 10222000 | 95 | -1 | 10221778.4257 | -221.5743 | 221.5743
22400 | 3843 | 5.8288 | 10000 | 1715.625 | 1716 | 5.8275 | 0.0012738 | 13 | 10222000 | 95 | -1 | 10222465.035 | 465.035 | 465.035
22400 | 3844 | 5.8273 | 10000 | 1716.0714 | 1716 | 5.8275 | -0.00024256 | 13 | 10222000 | 95 | -1 | 10221911.4219 | -88.5781 | 88.5781
22400 | 3845 | 5.8257 | 10000 | 1716.5179 | 1717 | 5.8241 | 0.0016359 | 13 | 10222000 | 95 | -1 | 10222597.5539 | 597.5539 | 597.5539
22400 | 3846 | 5.8242 | 10000 | 1716.9643 | 1717 | 5.8241 | 0.00012115 | 13 | 10222000 | 95 | -1 | 10222044.2632 | 44.2632 | 44.2632
22400 | 3847 | 5.8227 | 10000 | 1717.4107 | 1717 | 5.8241 | -0.0013928 | 13 | 10222000 | 95 | -1 | 10221490.9726 | -509.0274 | 509.0274
22400 | 3848 | 5.8212 | 10000 | 1717.8571 | 1718 | 5.8207 | 0.00048405 | 13 | 10222000 | 95 | -1 | 10222176.9499 | 176.9499 | 176.9499
22400 | 3849 | 5.8197 | 10000 | 1718.3036 | 1718 | 5.8207 | -0.0010283 | 13 | 10222000 | 95 | -1 | 10221623.9814 | -376.0186 | 376.0186
22400 | 3850 | 5.8182 | 10000 | 1718.75 | 1719 | 5.8173 | 0.00084616 | 13 | 10222000 | 95 | -1 | 10222309.4823 | 309.4823 | 309.4823
22400 | 3851 | 5.8167 | 10000 | 1719.1964 | 1719 | 5.8173 | -0.00066467 | 13 | 10222000 | 95 | -1 | 10221756.8354 | -243.1646 | 243.1646
22400 | 3852 | 5.8152 | 10000 | 1719.6429 | 1720 | 5.814 | 0.0012075 | 13 | 10222000 | 95 | -1 | 10222441.8605 | 441.8605 | 441.8605
22400 | 3853 | 5.8137 | 10000 | 1720.0893 | 1720 | 5.814 | -0.00030179 | 13 | 10222000 | 95 | -1 | 10221889.5349 | -110.4651 | 110.4651
22400 | 3854 | 5.8121 | 10000 | 1720.5357 | 1721 | 5.8106 | 0.001568 | 13 | 10222000 | 95 | -1 | 10222574.0848 | 574.0848 | 574.0848
22400 | 3855 | 5.8106 | 10000 | 1720.9821 | 1721 | 5.8106 | 6.0291e-05 | 13 | 10222000 | 95 | -1 | 10222022.0802 | 22.0802 | 22.0802
22400 | 3856 | 5.8091 | 10000 | 1721.4286 | 1721 | 5.8106 | -0.0014466 | 13 | 10222000 | 95 | -1 | 10221470.0755 | -529.9245 | 529.9245
22400 | 3857 | 5.8076 | 10000 | 1721.875 | 1722 | 5.8072 | 0.00042158 | 13 | 10222000 | 95 | -1 | 10222154.4715 | 154.4715 | 154.4715
22400 | 3858 | 5.8061 | 10000 | 1722.3214 | 1722 | 5.8072 | -0.0010838 | 13 | 10222000 | 95 | -1 | 10221602.7875 | -397.2125 | 397.2125
22400 | 3859 | 5.8046 | 10000 | 1722.7679 | 1723 | 5.8038 | 0.00078207 | 13 | 10222000 | 95 | -1 | 10222286.7092 | 286.7092 | 286.7092
22400 | 3860 | 5.8031 | 10000 | 1723.2143 | 1723 | 5.8038 | -0.00072172 | 13 | 10222000 | 95 | -1 | 10221735.3453 | -264.6547 | 264.6547
22400 | 3861 | 5.8016 | 10000 | 1723.6607 | 1724 | 5.8005 | 0.0011418 | 13 | 10222000 | 95 | -1 | 10222418.7935 | 418.7935 | 418.7935
22400 | 3862 | 5.8001 | 10000 | 1724.1071 | 1724 | 5.8005 | -0.00036046 | 13 | 10222000 | 95 | -1 | 10221867.7494 | -132.2506 | 132.2506
22400 | 3863 | 5.7986 | 10000 | 1724.5536 | 1725 | 5.7971 | 0.0015007 | 13 | 10222000 | 95 | -1 | 10222550.7246 | 550.7246 | 550.7246
22400 | 3864 | 5.7971 | 10000 | 1725 | 1725 | 5.7971 | 0 | 13 | 10222000 | 95 | -1 | 10222000 | 0 | 0
22400 | 3865 | 5.7956 | 10000 | 1725.4464 | 1725 | 5.7971 | -0.0014999 | 13 | 10222000 | 95 | -1 | 10221449.2754 | -550.7246 | 550.7246
22400 | 3866 | 5.7941 | 10000 | 1725.8929 | 1726 | 5.7937 | 0.00035967 | 13 | 10222000 | 95 | -1 | 10222132.0973 | 132.0973 | 132.0973
22400 | 3867 | 5.7926 | 10000 | 1726.3393 | 1726 | 5.7937 | -0.0011387 | 13 | 10222000 | 95 | -1 | 10221581.6918 | -418.3082 | 418.3082
22400 | 3868 | 5.7911 | 10000 | 1726.7857 | 1727 | 5.7904 | 0.00071856 | 13 | 10222000 | 95 | -1 | 10222264.0417 | 264.0417 | 264.0417
22400 | 3869 | 5.7896 | 10000 | 1727.2321 | 1727 | 5.7904 | -0.00077824 | 13 | 10222000 | 95 | -1 | 10221713.9548 | -286.0452 | 286.0452
22400 | 3870 | 5.7881 | 10000 | 1727.6786 | 1728 | 5.787 | 0.0010767 | 13 | 10222000 | 95 | -1 | 10222395.8333 | 395.8333 | 395.8333
22400 | 3871 | 5.7866 | 10000 | 1728.125 | 1728 | 5.787 | -0.00041859 | 13 | 10222000 | 95 | -1 | 10221846.0648 | -153.9352 | 153.9352
22400 | 3872 | 5.7851 | 10000 | 1728.5714 | 1729 | 5.7837 | 0.001434 | 13 | 10222000 | 95 | -1 | 10222527.4725 | 527.4725 | 527.4725
22400 | 3873 | 5.7836 | 10000 | 1729.0179 | 1729 | 5.7837 | -5.9733e-05 | 13 | 10222000 | 95 | -1 | 10221978.022 | -21.978 | 21.978
22400 | 3874 | 5.7821 | 10000 | 1729.4643 | 1729 | 5.7837 | -0.0015527 | 13 | 10222000 | 95 | -1 | 10221428.5714 | -571.4286 | 571.4286
22400 | 3875 | 5.7806 | 10000 | 1729.9107 | 1730 | 5.7803 | 0.00029834 | 13 | 10222000 | 95 | -1 | 10222109.8266 | 109.8266 | 109.8266
22400 | 3876 | 5.7792 | 10000 | 1730.3571 | 1730 | 5.7803 | -0.0011931 | 13 | 10222000 | 95 | -1 | 10221560.6936 | -439.3064 | 439.3064
22400 | 3877 | 5.7777 | 10000 | 1730.8036 | 1731 | 5.777 | 0.00065563 | 13 | 10222000 | 95 | -1 | 10222241.4789 | 241.4789 | 241.4789
22400 | 3878 | 5.7762 | 10000 | 1731.25 | 1731 | 5.777 | -0.00083422 | 13 | 10222000 | 95 | -1 | 10221692.6632 | -307.3368 | 307.3368
22400 | 3879 | 5.7747 | 10000 | 1731.6964 | 1732 | 5.7737 | 0.0010121 | 13 | 10222000 | 95 | -1 | 10222372.9792 | 372.9792 | 372.9792
22400 | 3880 | 5.7732 | 10000 | 1732.1429 | 1732 | 5.7737 | -0.00047618 | 13 | 10222000 | 95 | -1 | 10221824.4804 | -175.5196 | 175.5196
22400 | 3881 | 5.7717 | 10000 | 1732.5893 | 1733 | 5.7703 | 0.0013679 | 13 | 10222000 | 95 | -1 | 10222504.3278 | 504.3278 | 504.3278
22400 | 3882 | 5.7702 | 10000 | 1733.0357 | 1733 | 5.7703 | -0.00011891 | 13 | 10222000 | 95 | -1 | 10221956.1454 | -43.8546 | 43.8546
22400 | 3883 | 5.7687 | 10000 | 1733.4821 | 1733 | 5.7703 | -0.0016049 | 13 | 10222000 | 95 | -1 | 10221407.9631 | -592.0369 | 592.0369
22400 | 3884 | 5.7673 | 10000 | 1733.9286 | 1734 | 5.767 | 0.00023757 | 13 | 10222000 | 95 | -1 | 10222087.6586 | 87.6586 | 87.6586
22400 | 3885 | 5.7658 | 10000 | 1734.375 | 1734 | 5.767 | -0.0012469 | 13 | 10222000 | 95 | -1 | 10221539.7924 | -460.2076 | 460.2076
22400 | 3886 | 5.7643 | 10000 | 1734.8214 | 1735 | 5.7637 | 0.00059328 | 13 | 10222000 | 95 | -1 | 10222219.0202 | 219.0202 | 219.0202
22400 | 3887 | 5.7628 | 10000 | 1735.2679 | 1735 | 5.7637 | -0.00088969 | 13 | 10222000 | 95 | -1 | 10221671.4697 | -328.5303 | 328.5303
22400 | 3888 | 5.7613 | 10000 | 1735.7143 | 1736 | 5.7604 | 0.00094821 | 13 | 10222000 | 95 | -1 | 10222350.2304 | 350.2304 | 350.2304
22400 | 3889 | 5.7598 | 10000 | 1736.1607 | 1736 | 5.7604 | -0.00053323 | 13 | 10222000 | 95 | -1 | 10221802.9954 | -197.0046 | 197.0046
22400 | 3890 | 5.7584 | 10000 | 1736.6071 | 1737 | 5.7571 | 0.0013024 | 13 | 10222000 | 95 | -1 | 10222481.2896 | 481.2896 | 481.2896
22400 | 3891 | 5.7569 | 10000 | 1737.0536 | 1737 | 5.7571 | -0.00017755 | 13 | 10222000 | 95 | -1 | 10221934.3696 | -65.6304 | 65.6304
22400 | 3892 | 5.7554 | 10000 | 1737.5 | 1737 | 5.7571 | -0.0016567 | 13 | 10222000 | 95 | -1 | 10221387.4496 | -612.5504 | 612.5504
22400 | 3893 | 5.7539 | 10000 | 1737.9464 | 1738 | 5.7537 | 0.00017736 | 13 | 10222000 | 95 | -1 | 10222065.5926 | 65.5926 | 65.5926
22400 | 3894 | 5.7524 | 10000 | 1738.3929 | 1738 | 5.7537 | -0.0013003 | 13 | 10222000 | 95 | -1 | 10221518.9873 | -481.0127 | 481.0127
22400 | 3895 | 5.751 | 10000 | 1738.8393 | 1739 | 5.7504 | 0.00053149 | 13 | 10222000 | 95 | -1 | 10222196.6647 | 196.6647 | 196.6647
22400 | 3896 | 5.7495 | 10000 | 1739.2857 | 1739 | 5.7504 | -0.00094463 | 13 | 10222000 | 95 | -1 | 10221650.3738 | -349.6262 | 349.6262
22400 | 3897 | 5.748 | 10000 | 1739.7321 | 1740 | 5.7471 | 0.00088485 | 13 | 10222000 | 95 | -1 | 10222327.5862 | 327.5862 | 327.5862
22400 | 3898 | 5.7465 | 10000 | 1740.1786 | 1740 | 5.7471 | -0.00058975 | 13 | 10222000 | 95 | -1 | 10221781.6092 | -218.3908 | 218.3908
22400 | 3899 | 5.7451 | 10000 | 1740.625 | 1741 | 5.7438 | 0.0012374 | 13 | 10222000 | 95 | -1 | 10222458.3573 | 458.3573 | 458.3573
22400 | 3900 | 5.7436 | 10000 | 1741.0714 | 1741 | 5.7438 | -0.00023564 | 13 | 10222000 | 95 | -1 | 10221912.6939 | -87.3061 | 87.3061
22400 | 3901 | 5.7421 | 10000 | 1741.5179 | 1742 | 5.7405 | 0.0015893 | 13 | 10222000 | 95 | -1 | 10222588.9782 | 588.9782 | 588.9782
22400 | 3902 | 5.7406 | 10000 | 1741.9643 | 1742 | 5.7405 | 0.00011769 | 13 | 10222000 | 95 | -1 | 10222043.628 | 43.628 | 43.628
22400 | 3903 | 5.7392 | 10000 | 1742.4107 | 1742 | 5.7405 | -0.0013531 | 13 | 10222000 | 95 | -1 | 10221498.2778 | -501.7222 | 501.7222
22400 | 3904 | 5.7377 | 10000 | 1742.8571 | 1743 | 5.7372 | 0.00047027 | 13 | 10222000 | 95 | -1 | 10222174.4119 | 174.4119 | 174.4119
22400 | 3905 | 5.7362 | 10000 | 1743.3036 | 1743 | 5.7372 | -0.00099906 | 13 | 10222000 | 95 | -1 | 10221629.3746 | -370.6254 | 370.6254
22400 | 3906 | 5.7348 | 10000 | 1743.75 | 1744 | 5.7339 | 0.00082207 | 13 | 10222000 | 95 | -1 | 10222305.0459 | 305.0459 | 305.0459
22400 | 3907 | 5.7333 | 10000 | 1744.1964 | 1744 | 5.7339 | -0.00064575 | 13 | 10222000 | 95 | -1 | 10221760.3211 | -239.6789 | 239.6789
22400 | 3908 | 5.7318 | 10000 | 1744.6429 | 1745 | 5.7307 | 0.0011731 | 13 | 10222000 | 95 | -1 | 10222435.5301 | 435.5301 | 435.5301
22400 | 3909 | 5.7304 | 10000 | 1745.0893 | 1745 | 5.7307 | -0.0002932 | 13 | 10222000 | 95 | -1 | 10221891.1175 | -108.8825 | 108.8825
22400 | 3910 | 5.7289 | 10000 | 1745.5357 | 1746 | 5.7274 | 0.0015234 | 13 | 10222000 | 95 | -1 | 10222565.8648 | 565.8648 | 565.8648
22400 | 3911 | 5.7274 | 10000 | 1745.9821 | 1746 | 5.7274 | 5.8577e-05 | 13 | 10222000 | 95 | -1 | 10222021.764 | 21.764 | 21.764
22400 | 3912 | 5.726 | 10000 | 1746.4286 | 1746 | 5.7274 | -0.0014055 | 13 | 10222000 | 95 | -1 | 10221477.6632 | -522.3368 | 522.3368
22400 | 3913 | 5.7245 | 10000 | 1746.875 | 1747 | 5.7241 | 0.0004096 | 13 | 10222000 | 95 | -1 | 10222152.261 | 152.261 | 152.261
22400 | 3914 | 5.723 | 10000 | 1747.3214 | 1747 | 5.7241 | -0.001053 | 13 | 10222000 | 95 | -1 | 10221608.4717 | -391.5283 | 391.5283
22400 | 3915 | 5.7216 | 10000 | 1747.7679 | 1748 | 5.7208 | 0.00075985 | 13 | 10222000 | 95 | -1 | 10222282.6087 | 282.6087 | 282.6087
22400 | 3916 | 5.7201 | 10000 | 1748.2143 | 1748 | 5.7208 | -0.00070122 | 13 | 10222000 | 95 | -1 | 10221739.1304 | -260.8696 | 260.8696
22400 | 3917 | 5.7187 | 10000 | 1748.6607 | 1749 | 5.7176 | 0.0011094 | 13 | 10222000 | 95 | -1 | 10222412.8073 | 412.8073 | 412.8073
22400 | 3918 | 5.7172 | 10000 | 1749.1071 | 1749 | 5.7176 | -0.00035023 | 13 | 10222000 | 95 | -1 | 10221869.6398 | -130.3602 | 130.3602
22400 | 3919 | 5.7157 | 10000 | 1749.5536 | 1750 | 5.7143 | 0.0014581 | 13 | 10222000 | 95 | -1 | 10222542.8571 | 542.8571 | 542.8571
22400 | 3920 | 5.7143 | 10000 | 1750 | 1750 | 5.7143 | 0 | 13 | 10222000 | 95 | -1 | 10222000 | 0 | 0
22400 | 3921 | 5.7128 | 10000 | 1750.4464 | 1750 | 5.7143 | -0.0014574 | 13 | 10222000 | 95 | -1 | 10221457.1429 | -542.8571 | 542.8571
22400 | 3922 | 5.7114 | 10000 | 1750.8929 | 1751 | 5.711 | 0.00034948 | 13 | 10222000 | 95 | -1 | 10222130.2113 | 130.2113 | 130.2113
22400 | 3923 | 5.7099 | 10000 | 1751.3393 | 1751 | 5.711 | -0.0011064 | 13 | 10222000 | 95 | -1 | 10221587.6642 | -412.3358 | 412.3358
22400 | 3924 | 5.7085 | 10000 | 1751.7857 | 1752 | 5.7078 | 0.0006982 | 13 | 10222000 | 95 | -1 | 10222260.274 | 260.274 | 260.274
22400 | 3925 | 5.707 | 10000 | 1752.2321 | 1752 | 5.7078 | -0.00075619 | 13 | 10222000 | 95 | -1 | 10221718.0365 | -281.9635 | 281.9635
22400 | 3926 | 5.7056 | 10000 | 1752.6786 | 1753 | 5.7045 | 0.0010462 | 13 | 10222000 | 95 | -1 | 10222390.1882 | 390.1882 | 390.1882
22400 | 3927 | 5.7041 | 10000 | 1753.125 | 1753 | 5.7045 | -0.00040674 | 13 | 10222000 | 95 | -1 | 10221848.2601 | -151.7399 | 151.7399
22400 | 3928 | 5.7026 | 10000 | 1753.5714 | 1754 | 5.7013 | 0.0013934 | 13 | 10222000 | 95 | -1 | 10222519.9544 | 519.9544 | 519.9544
22400 | 3929 | 5.7012 | 10000 | 1754.0179 | 1754 | 5.7013 | -5.8043e-05 | 13 | 10222000 | 95 | -1 | 10221978.3352 | -21.6648 | 21.6648
22400 | 3930 | 5.6997 | 10000 | 1754.4643 | 1754 | 5.7013 | -0.0015087 | 13 | 10222000 | 95 | -1 | 10221436.7161 | -563.2839 | 563.2839
22400 | 3931 | 5.6983 | 10000 | 1754.9107 | 1755 | 5.698 | 0.0002899 | 13 | 10222000 | 95 | -1 | 10222108.2621 | 108.2621 | 108.2621
22400 | 3932 | 5.6968 | 10000 | 1755.3571 | 1755 | 5.698 | -0.0011593 | 13 | 10222000 | 95 | -1 | 10221566.9516 | -433.0484 | 433.0484
22400 | 3933 | 5.6954 | 10000 | 1755.8036 | 1756 | 5.6948 | 0.0006371 | 13 | 10222000 | 95 | -1 | 10222238.041 | 238.041 | 238.041
22400 | 3934 | 5.694 | 10000 | 1756.25 | 1756 | 5.6948 | -0.00081064 | 13 | 10222000 | 95 | -1 | 10221697.0387 | -302.9613 | 302.9613
22400 | 3935 | 5.6925 | 10000 | 1756.6964 | 1757 | 5.6915 | 0.00098354 | 13 | 10222000 | 95 | -1 | 10222367.6722 | 367.6722 | 367.6722
22400 | 3936 | 5.6911 | 10000 | 1757.1429 | 1757 | 5.6915 | -0.00046273 | 13 | 10222000 | 95 | -1 | 10221826.9778 | -173.0222 | 173.0222
22400 | 3937 | 5.6896 | 10000 | 1757.5893 | 1758 | 5.6883 | 0.0013292 | 13 | 10222000 | 95 | -1 | 10222497.1559 | 497.1559 | 497.1559
22400 | 3938 | 5.6882 | 10000 | 1758.0357 | 1758 | 5.6883 | -0.00011556 | 13 | 10222000 | 95 | -1 | 10221956.7691 | -43.2309 | 43.2309
22400 | 3939 | 5.6867 | 10000 | 1758.4821 | 1758 | 5.6883 | -0.0015596 | 13 | 10222000 | 95 | -1 | 10221416.3823 | -583.6177 | 583.6177
22400 | 3940 | 5.6853 | 10000 | 1758.9286 | 1759 | 5.685 | 0.00023086 | 13 | 10222000 | 95 | -1 | 10222086.4127 | 86.4127 | 86.4127
22400 | 3941 | 5.6838 | 10000 | 1759.375 | 1759 | 5.685 | -0.0012117 | 13 | 10222000 | 95 | -1 | 10221546.3331 | -453.6669 | 453.6669
22400 | 3942 | 5.6824 | 10000 | 1759.8214 | 1760 | 5.6818 | 0.00057654 | 13 | 10222000 | 95 | -1 | 10222215.9091 | 215.9091 | 215.9091
22400 | 3943 | 5.681 | 10000 | 1760.2679 | 1760 | 5.6818 | -0.00086459 | 13 | 10222000 | 95 | -1 | 10221676.1364 | -323.8636 | 323.8636
22400 | 3944 | 5.6795 | 10000 | 1760.7143 | 1761 | 5.6786 | 0.00092148 | 13 | 10222000 | 95 | -1 | 10222345.2584 | 345.2584 | 345.2584
22400 | 3945 | 5.6781 | 10000 | 1761.1607 | 1761 | 5.6786 | -0.0005182 | 13 | 10222000 | 95 | -1 | 10221805.7922 | -194.2078 | 194.2078
22400 | 3946 | 5.6766 | 10000 | 1761.6071 | 1762 | 5.6754 | 0.0012657 | 13 | 10222000 | 95 | -1 | 10222474.4608 | 474.4608 | 474.4608
22400 | 3947 | 5.6752 | 10000 | 1762.0536 | 1762 | 5.6754 | -0.00017255 | 13 | 10222000 | 95 | -1 | 10221935.3008 | -64.6992 | 64.6992
22400 | 3948 | 5.6738 | 10000 | 1762.5 | 1762 | 5.6754 | -0.00161 | 13 | 10222000 | 95 | -1 | 10221396.1407 | -603.8593 | 603.8593
22400 | 3949 | 5.6723 | 10000 | 1762.9464 | 1763 | 5.6721 | 0.00017236 | 13 | 10222000 | 95 | -1 | 10222064.6625 | 64.6625 | 64.6625
22400 | 3950 | 5.6709 | 10000 | 1763.3929 | 1763 | 5.6721 | -0.0012637 | 13 | 10222000 | 95 | -1 | 10221525.8083 | -474.1917 | 474.1917
22400 | 3951 | 5.6695 | 10000 | 1763.8393 | 1764 | 5.6689 | 0.00051653 | 13 | 10222000 | 95 | -1 | 10222193.8776 | 193.8776 | 193.8776
22400 | 3952 | 5.668 | 10000 | 1764.2857 | 1764 | 5.6689 | -0.00091805 | 13 | 10222000 | 95 | -1 | 10221655.3288 | -344.6712 | 344.6712
22400 | 3953 | 5.6666 | 10000 | 1764.7321 | 1765 | 5.6657 | 0.00085996 | 13 | 10222000 | 95 | -1 | 10222322.9462 | 322.9462 | 322.9462
22400 | 3954 | 5.6651 | 10000 | 1765.1786 | 1765 | 5.6657 | -0.00057316 | 13 | 10222000 | 95 | -1 | 10221784.7025 | -215.2975 | 215.2975
22400 | 3955 | 5.6637 | 10000 | 1765.625 | 1766 | 5.6625 | 0.0012027 | 13 | 10222000 | 95 | -1 | 10222451.8686 | 451.8686 | 451.8686
22400 | 3956 | 5.6623 | 10000 | 1766.0714 | 1766 | 5.6625 | -0.00022902 | 13 | 10222000 | 95 | -1 | 10221913.9298 | -86.0702 | 86.0702
22400 | 3957 | 5.6609 | 10000 | 1766.5179 | 1767 | 5.6593 | 0.0015446 | 13 | 10222000 | 95 | -1 | 10222580.6452 | 580.6452 | 580.6452
22400 | 3958 | 5.6594 | 10000 | 1766.9643 | 1767 | 5.6593 | 0.00011439 | 13 | 10222000 | 95 | -1 | 10222043.0108 | 43.0108 | 43.0108
22400 | 3959 | 5.658 | 10000 | 1767.4107 | 1767 | 5.6593 | -0.0013151 | 13 | 10222000 | 95 | -1 | 10221505.3763 | -494.6237 | 494.6237
22400 | 3960 | 5.6566 | 10000 | 1767.8571 | 1768 | 5.6561 | 0.00045706 | 13 | 10222000 | 95 | -1 | 10222171.9457 | 171.9457 | 171.9457
22400 | 3961 | 5.6551 | 10000 | 1768.3036 | 1768 | 5.6561 | -0.00097101 | 13 | 10222000 | 95 | -1 | 10221634.6154 | -365.3846 | 365.3846
22400 | 3962 | 5.6537 | 10000 | 1768.75 | 1769 | 5.6529 | 0.000799 | 13 | 10222000 | 95 | -1 | 10222300.7349 | 300.7349 | 300.7349
22400 | 3963 | 5.6523 | 10000 | 1769.1964 | 1769 | 5.6529 | -0.00062763 | 13 | 10222000 | 95 | -1 | 10221763.7083 | -236.2917 | 236.2917
22400 | 3964 | 5.6509 | 10000 | 1769.6429 | 1770 | 5.6497 | 0.0011402 | 13 | 10222000 | 95 | -1 | 10222429.3785 | 429.3785 | 429.3785
22400 | 3965 | 5.6494 | 10000 | 1770.0893 | 1770 | 5.6497 | -0.00028498 | 13 | 10222000 | 95 | -1 | 10221892.6554 | -107.3446 | 107.3446
22400 | 3966 | 5.648 | 10000 | 1770.5357 | 1771 | 5.6465 | 0.0014807 | 13 | 10222000 | 95 | -1 | 10222557.8769 | 557.8769 | 557.8769
22400 | 3967 | 5.6466 | 10000 | 1770.9821 | 1771 | 5.6465 | 5.6935e-05 | 13 | 10222000 | 95 | -1 | 10222021.4568 | 21.4568 | 21.4568
22400 | 3968 | 5.6452 | 10000 | 1771.4286 | 1771 | 5.6465 | -0.0013661 | 13 | 10222000 | 95 | -1 | 10221485.0367 | -514.9633 | 514.9633
22400 | 3969 | 5.6437 | 10000 | 1771.875 | 1772 | 5.6433 | 0.00039812 | 13 | 10222000 | 95 | -1 | 10222150.1129 | 150.1129 | 150.1129
22400 | 3970 | 5.6423 | 10000 | 1772.3214 | 1772 | 5.6433 | -0.0010235 | 13 | 10222000 | 95 | -1 | 10221613.9955 | -386.0045 | 386.0045
22400 | 3971 | 5.6409 | 10000 | 1772.7679 | 1773 | 5.6402 | 0.00073858 | 13 | 10222000 | 95 | -1 | 10222278.6238 | 278.6238 | 278.6238
22400 | 3972 | 5.6395 | 10000 | 1773.2143 | 1773 | 5.6402 | -0.00068159 | 13 | 10222000 | 95 | -1 | 10221742.8088 | -257.1912 | 257.1912
22400 | 3973 | 5.6381 | 10000 | 1773.6607 | 1774 | 5.637 | 0.0010783 | 13 | 10222000 | 95 | -1 | 10222406.9899 | 406.9899 | 406.9899
22400 | 3974 | 5.6366 | 10000 | 1774.1071 | 1774 | 5.637 | -0.00034043 | 13 | 10222000 | 95 | -1 | 10221871.4769 | -128.5231 | 128.5231
22400 | 3975 | 5.6352 | 10000 | 1774.5536 | 1775 | 5.6338 | 0.0014173 | 13 | 10222000 | 95 | -1 | 10222535.2113 | 535.2113 | 535.2113
22400 | 3976 | 5.6338 | 10000 | 1775 | 1775 | 5.6338 | 0 | 13 | 10222000 | 95 | -1 | 10222000 | 0 | 0
22400 | 3977 | 5.6324 | 10000 | 1775.4464 | 1775 | 5.6338 | -0.0014166 | 13 | 10222000 | 95 | -1 | 10221464.7887 | -535.2113 | 535.2113
22400 | 3978 | 5.631 | 10000 | 1775.8929 | 1776 | 5.6306 | 0.00033971 | 13 | 10222000 | 95 | -1 | 10222128.3784 | 128.3784 | 128.3784
22400 | 3979 | 5.6296 | 10000 | 1776.3393 | 1776 | 5.6306 | -0.0010755 | 13 | 10222000 | 95 | -1 | 10221593.4685 | -406.5315 | 406.5315
22400 | 3980 | 5.6281 | 10000 | 1776.7857 | 1777 | 5.6275 | 0.00067869 | 13 | 10222000 | 95 | -1 | 10222256.6123 | 256.6123 | 256.6123
22400 | 3981 | 5.6267 | 10000 | 1777.2321 | 1777 | 5.6275 | -0.00073506 | 13 | 10222000 | 95 | -1 | 10221722.0034 | -277.9966 | 277.9966
22400 | 3982 | 5.6253 | 10000 | 1777.6786 | 1778 | 5.6243 | 0.0010169 | 13 | 10222000 | 95 | -1 | 10222384.7019 | 384.7019 | 384.7019
22400 | 3983 | 5.6239 | 10000 | 1778.125 | 1778 | 5.6243 | -0.00039538 | 13 | 10222000 | 95 | -1 | 10221850.3937 | -149.6063 | 149.6063
22400 | 3984 | 5.6225 | 10000 | 1778.5714 | 1779 | 5.6211 | 0.0013545 | 13 | 10222000 | 95 | -1 | 10222512.6476 | 512.6476 | 512.6476
22400 | 3985 | 5.6211 | 10000 | 1779.0179 | 1779 | 5.6211 | -5.6423e-05 | 13 | 10222000 | 95 | -1 | 10221978.6397 | -21.3603 | 21.3603
22400 | 3986 | 5.6197 | 10000 | 1779.4643 | 1779 | 5.6211 | -0.0014666 | 13 | 10222000 | 95 | -1 | 10221444.6318 | -555.3682 | 555.3682
22400 | 3987 | 5.6183 | 10000 | 1779.9107 | 1780 | 5.618 | 0.00028181 | 13 | 10222000 | 95 | -1 | 10222106.7416 | 106.7416 | 106.7416
22400 | 3988 | 5.6169 | 10000 | 1780.3571 | 1780 | 5.618 | -0.001127 | 13 | 10222000 | 95 | -1 | 10221573.0337 | -426.9663 | 426.9663
22400 | 3989 | 5.6154 | 10000 | 1780.8036 | 1781 | 5.6148 | 0.00061933 | 13 | 10222000 | 95 | -1 | 10222234.6996 | 234.6996 | 234.6996
22400 | 3990 | 5.614 | 10000 | 1781.25 | 1781 | 5.6148 | -0.00078805 | 13 | 10222000 | 95 | -1 | 10221701.2914 | -298.7086 | 298.7086
22400 | 3991 | 5.6126 | 10000 | 1781.6964 | 1782 | 5.6117 | 0.00095614 | 13 | 10222000 | 95 | -1 | 10222362.514 | 362.514 | 362.514
22400 | 3992 | 5.6112 | 10000 | 1782.1429 | 1782 | 5.6117 | -0.00044983 | 13 | 10222000 | 95 | -1 | 10221829.4052 | -170.5948 | 170.5948
22400 | 3993 | 5.6098 | 10000 | 1782.5893 | 1783 | 5.6085 | 0.0012922 | 13 | 10222000 | 95 | -1 | 10222490.1851 | 490.1851 | 490.1851
22400 | 3994 | 5.6084 | 10000 | 1783.0357 | 1783 | 5.6085 | -0.00011234 | 13 | 10222000 | 95 | -1 | 10221957.3752 | -42.6248 | 42.6248
22400 | 3995 | 5.607 | 10000 | 1783.4821 | 1783 | 5.6085 | -0.0015162 | 13 | 10222000 | 95 | -1 | 10221424.5653 | -575.4347 | 575.4347
22400 | 3996 | 5.6056 | 10000 | 1783.9286 | 1784 | 5.6054 | 0.00022444 | 13 | 10222000 | 95 | -1 | 10222085.2018 | 85.2018 | 85.2018
22400 | 3997 | 5.6042 | 10000 | 1784.375 | 1784 | 5.6054 | -0.001178 | 13 | 10222000 | 95 | -1 | 10221552.6906 | -447.3094 | 447.3094
22400 | 3998 | 5.6028 | 10000 | 1784.8214 | 1785 | 5.6022 | 0.0005605 | 13 | 10222000 | 95 | -1 | 10222212.8852 | 212.8852 | 212.8852
22400 | 3999 | 5.6014 | 10000 | 1785.2679 | 1785 | 5.6022 | -0.00084055 | 13 | 10222000 | 95 | -1 | 10221680.6723 | -319.3277 | 319.3277
22400 | 4000 | 5.6 | 10000 | 1785.7143 | 1786 | 5.5991 | 0.00089586 | 13 | 10222000 | 95 | -1 | 10222340.4255 | 340.4255 | 340.4255
22400 | 4001 | 5.5986 | 10000 | 1786.1607 | 1786 | 5.5991 | -0.00050379 | 13 | 10222000 | 95 | -1 | 10221808.5106 | -191.4894 | 191.4894
22400 | 4002 | 5.5972 | 10000 | 1786.6071 | 1787 | 5.596 | 0.0012305 | 13 | 10222000 | 95 | -1 | 10222467.8232 | 467.8232 | 467.8232
22400 | 4003 | 5.5958 | 10000 | 1787.0536 | 1787 | 5.596 | -0.00016775 | 13 | 10222000 | 95 | -1 | 10221936.2059 | -63.7941 | 63.7941
22400 | 4004 | 5.5944 | 10000 | 1787.5 | 1787 | 5.596 | -0.0015653 | 13 | 10222000 | 95 | -1 | 10221404.5887 | -595.4113 | 595.4113
22400 | 4005 | 5.593 | 10000 | 1787.9464 | 1788 | 5.5928 | 0.00016758 | 13 | 10222000 | 95 | -1 | 10222063.7584 | 63.7584 | 63.7584
22400 | 4006 | 5.5916 | 10000 | 1788.3929 | 1788 | 5.5928 | -0.0012286 | 13 | 10222000 | 95 | -1 | 10221532.4385 | -467.5615 | 467.5615
22400 | 4007 | 5.5902 | 10000 | 1788.8393 | 1789 | 5.5897 | 0.0005022 | 13 | 10222000 | 95 | -1 | 10222191.1683 | 191.1683 | 191.1683
22400 | 4008 | 5.5888 | 10000 | 1789.2857 | 1789 | 5.5897 | -0.00089257 | 13 | 10222000 | 95 | -1 | 10221660.1453 | -339.8547 | 339.8547
22400 | 4009 | 5.5874 | 10000 | 1789.7321 | 1790 | 5.5866 | 0.00083611 | 13 | 10222000 | 95 | -1 | 10222318.4358 | 318.4358 | 318.4358
22400 | 4010 | 5.586 | 10000 | 1790.1786 | 1790 | 5.5866 | -0.00055727 | 13 | 10222000 | 95 | -1 | 10221787.7095 | -212.2905 | 212.2905
22400 | 4011 | 5.5846 | 10000 | 1790.625 | 1791 | 5.5835 | 0.0011693 | 13 | 10222000 | 95 | -1 | 10222445.5611 | 445.5611 | 445.5611
22400 | 4012 | 5.5833 | 10000 | 1791.0714 | 1791 | 5.5835 | -0.00022267 | 13 | 10222000 | 95 | -1 | 10221915.1312 | -84.8688 | 84.8688
22400 | 4013 | 5.5819 | 10000 | 1791.5179 | 1792 | 5.5804 | 0.0015018 | 13 | 10222000 | 95 | -1 | 10222572.5446 | 572.5446 | 572.5446
22400 | 4014 | 5.5805 | 10000 | 1791.9643 | 1792 | 5.5804 | 0.00011122 | 13 | 10222000 | 95 | -1 | 10222042.4107 | 42.4107 | 42.4107
22400 | 4015 | 5.5791 | 10000 | 1792.4107 | 1792 | 5.5804 | -0.0012787 | 13 | 10222000 | 95 | -1 | 10221512.2768 | -487.7232 | 487.7232
22400 | 4016 | 5.5777 | 10000 | 1792.8571 | 1793 | 5.5772 | 0.0004444 | 13 | 10222000 | 95 | -1 | 10222169.5482 | 169.5482 | 169.5482
22400 | 4017 | 5.5763 | 10000 | 1793.3036 | 1793 | 5.5772 | -0.00094412 | 13 | 10222000 | 95 | -1 | 10221639.71 | -360.29 | 360.29
22400 | 4018 | 5.5749 | 10000 | 1793.75 | 1794 | 5.5741 | 0.00077688 | 13 | 10222000 | 95 | -1 | 10222296.544 | 296.544 | 296.544
22400 | 4019 | 5.5735 | 10000 | 1794.1964 | 1794 | 5.5741 | -0.00061026 | 13 | 10222000 | 95 | -1 | 10221767.0011 | -232.9989 | 232.9989
22400 | 4020 | 5.5721 | 10000 | 1794.6429 | 1795 | 5.571 | 0.0011087 | 13 | 10222000 | 95 | -1 | 10222423.3983 | 423.3983 | 423.3983
22400 | 4021 | 5.5708 | 10000 | 1795.0893 | 1795 | 5.571 | -0.0002771 | 13 | 10222000 | 95 | -1 | 10221894.1504 | -105.8496 | 105.8496
22400 | 4022 | 5.5694 | 10000 | 1795.5357 | 1796 | 5.5679 | 0.0014397 | 13 | 10222000 | 95 | -1 | 10222550.1114 | 550.1114 | 550.1114
22400 | 4023 | 5.568 | 10000 | 1795.9821 | 1796 | 5.5679 | 5.5361e-05 | 13 | 10222000 | 95 | -1 | 10222021.1581 | 21.1581 | 21.1581
22400 | 4024 | 5.5666 | 10000 | 1796.4286 | 1796 | 5.5679 | -0.0013283 | 13 | 10222000 | 95 | -1 | 10221492.2049 | -507.7951 | 507.7951
22400 | 4025 | 5.5652 | 10000 | 1796.875 | 1797 | 5.5648 | 0.00038712 | 13 | 10222000 | 95 | -1 | 10222148.0245 | 148.0245 | 148.0245
22400 | 4026 | 5.5638 | 10000 | 1797.3214 | 1797 | 5.5648 | -0.0009952 | 13 | 10222000 | 95 | -1 | 10221619.3656 | -380.6344 | 380.6344
22400 | 4027 | 5.5625 | 10000 | 1797.7679 | 1798 | 5.5617 | 0.00071818 | 13 | 10222000 | 95 | -1 | 10222274.7497 | 274.7497 | 274.7497
22400 | 4028 | 5.5611 | 10000 | 1798.2143 | 1798 | 5.5617 | -0.00066277 | 13 | 10222000 | 95 | -1 | 10221746.3849 | -253.6151 | 253.6151
22400 | 4029 | 5.5597 | 10000 | 1798.6607 | 1799 | 5.5586 | 0.0010485 | 13 | 10222000 | 95 | -1 | 10222401.3341 | 401.3341 | 401.3341
22400 | 4030 | 5.5583 | 10000 | 1799.1071 | 1799 | 5.5586 | -0.00033104 | 13 | 10222000 | 95 | -1 | 10221873.2629 | -126.7371 | 126.7371
22400 | 4031 | 5.5569 | 10000 | 1799.5536 | 1800 | 5.5556 | 0.0013782 | 13 | 10222000 | 95 | -1 | 10222527.7778 | 527.7778 | 527.7778
22400 | 4032 | 5.5556 | 10000 | 1800 | 1800 | 5.5556 | 0 | 13 | 10222000 | 95 | -1 | 10222000 | 0 | 0
22400 | 4033 | 5.5542 | 10000 | 1800.4464 | 1800 | 5.5556 | -0.0013775 | 13 | 10222000 | 95 | -1 | 10221472.2222 | -527.7778 | 527.7778
22400 | 4034 | 5.5528 | 10000 | 1800.8929 | 1801 | 5.5525 | 0.00033034 | 13 | 10222000 | 95 | -1 | 10222126.5963 | 126.5963 | 126.5963
22400 | 4035 | 5.5514 | 10000 | 1801.3393 | 1801 | 5.5525 | -0.0010458 | 13 | 10222000 | 95 | -1 | 10221599.1116 | -400.8884 | 400.8884
22400 | 4036 | 5.55 | 10000 | 1801.7857 | 1802 | 5.5494 | 0.00065999 | 13 | 10222000 | 95 | -1 | 10222253.0522 | 253.0522 | 253.0522
22400 | 4037 | 5.5487 | 10000 | 1802.2321 | 1802 | 5.5494 | -0.00071481 | 13 | 10222000 | 95 | -1 | 10221725.8602 | -274.1398 | 274.1398
22400 | 4038 | 5.5473 | 10000 | 1802.6786 | 1803 | 5.5463 | 0.00098894 | 13 | 10222000 | 95 | -1 | 10222379.3677 | 379.3677 | 379.3677
22400 | 4039 | 5.5459 | 10000 | 1803.125 | 1803 | 5.5463 | -0.00038449 | 13 | 10222000 | 95 | -1 | 10221852.4681 | -147.5319 | 147.5319
22400 | 4040 | 5.5446 | 10000 | 1803.5714 | 1804 | 5.5432 | 0.0013172 | 13 | 10222000 | 95 | -1 | 10222505.5432 | 505.5432 | 505.5432
22400 | 4041 | 5.5432 | 10000 | 1804.0179 | 1804 | 5.5432 | -5.487e-05 | 13 | 10222000 | 95 | -1 | 10221978.9357 | -21.0643 | 21.0643
22400 | 4042 | 5.5418 | 10000 | 1804.4643 | 1804 | 5.5432 | -0.0014263 | 13 | 10222000 | 95 | -1 | 10221452.3282 | -547.6718 | 547.6718
22400 | 4043 | 5.5404 | 10000 | 1804.9107 | 1805 | 5.5402 | 0.00027406 | 13 | 10222000 | 95 | -1 | 10222105.2632 | 105.2632 | 105.2632
22400 | 4044 | 5.5391 | 10000 | 1805.3571 | 1805 | 5.5402 | -0.001096 | 13 | 10222000 | 95 | -1 | 10221578.9474 | -421.0526 | 421.0526
22400 | 4045 | 5.5377 | 10000 | 1805.8036 | 1806 | 5.5371 | 0.0006023 | 13 | 10222000 | 95 | -1 | 10222231.4507 | 231.4507 | 231.4507
22400 | 4046 | 5.5363 | 10000 | 1806.25 | 1806 | 5.5371 | -0.00076638 | 13 | 10222000 | 95 | -1 | 10221705.4264 | -294.5736 | 294.5736
22400 | 4047 | 5.535 | 10000 | 1806.6964 | 1807 | 5.534 | 0.00092986 | 13 | 10222000 | 95 | -1 | 10222357.4986 | 357.4986 | 357.4986
22400 | 4048 | 5.5336 | 10000 | 1807.1429 | 1807 | 5.534 | -0.00043747 | 13 | 10222000 | 95 | -1 | 10221831.7654 | -168.2346 | 168.2346
Poznámky pro praktické použití:
- Frekvence kmitočtového normálu by se měla pohybovat mezi 5 až 60 MHz
- Kmitočet oscilátoru PLL by se měl pohybovat mezi 70 až 140 MHz
- výstupní záznějový kmitočet směšovače PLL by se měl pohybovat mezi 1,5 až 20 MHz
- kmitočty, porovnávané ve fázovém detektoru by se měly pohybovat mezi 4 až 200 kHz
- oscilátor PLL by měl být pro použití s násobičem více než 4x realizován s krystalem (VCXO)